## Report(20161128162819)
序号 | 测试项 | 判断指标 | 测试方式 | 测试结果 | 备注
4.3 | Battery Voltage | 13.5V | 万用表测量
4.3 | Ignition Voltage | 13.5V | 万用表测量
4.4 | Battery Current | 300mA~400mA | 万用表测量 | 18.15mA
4.4 | Ignition Current | 100mA~200mA | 万用表测量
4.7 | Send security1 | 774 08 67 11 AA AA AA AA AA AA | 发送指令 | 774 02 67 11
4.7 | Send security2 | 774 02 67 11 | 发送指令 | 774 02 67 12
4.8 | Exit PTS Mode | 7F3 01 51 | 发送指令
4.9 | Quiescent Current Test | 774 02 52 33 | 发送指令 | 774 02 52 33
4.9 | Quiescent Current Test | ≤300uA | 万用表测量 | 0.77mA
4.10.1 | Write Memory by Address | 774 02 7D 04 | 单条发送 | 774 02 7D 04
4.10.2 | Read Memory by Address | 774 05 63 01 02 03 04 | 单条发送 | 774 06 5A 80 00 FF A1 05
4.10.3 | Series generated by ECU | 774 06 7C 04 11 22 33 44 | 单条发送 | 774 06 7C 04 2F 10 57 C0
4.10.3 | Init EEPROM Data from ROM | 774 02 7C 05 | 单条发送 | 774 02 7C 05
4.11 | Reading Hardware and Software version | 774 06 5A 80 HH HL SH SL | 单条发送 | 774 06 5A 80 00 FF A1 05 | 硬件版本不正确
4.11 | Reading Software Date | 774 06 5A 81 YH YL MM DD | 单条发送 | 774 06 5A 81 20 16 11 26
4.11 | Read program data checksum | 774 04 5A 82 CH CL | 单条发送 | 774 08 5A 82 C8 DF 00 00 00 00;774 08 5A 82 C8 DF 00 00 00 00
4.11 | Reading the Read EEPROM Version | 774 04 5A 83 EH EL | 单条发送 | 774 04 5A 83 00 03
4.11 | Reading the Read EEPROM Version | 774 05 5A 84 YY MM DD | 单条发送 | 774 05 5A 84 FF FF FF
4.12 | Get Power Voltage Analogue | 774 08 61 11 34 7B AA AA AA AA | 单条发送 | 774 04 61 11 2E F3
4.12 | All Pin High | set LowLevel,>9V， | 万用表测量
4.12 | All Pin High | 774 08 61 41 FF F0 00 AA AA AA | 单条发送 | 774 05 61 41 FF F0 00
4.12 | All Pin Low | set HighLevel,<1V， | 万用表测量
4.12 | All Pin Low | 774 08 61 41 00 00 00 AA AA AA | 单条发送 | 774 05 61 41 00 00 00
4.12 | Driver Seatbelt(H),Park Brake(L),Air Bag(H),EPS(L),Door Open(H),Rear Fog(L) BMS wakeup(H),Turn Left(L),Turn Right(H),Lights On(L),High Beam(H),Low Beam(L) | 774 08 61 41 AA A0 80 AA AA AA | 单条发送 | 774 05 61 41 AA A0 00
4.12 | Driver Seatbelt(L),Park Brake(H),Air Bag(L),EPS(H),Door Open(L,Rear Fog(H) BMS wakeup(L),Turn Left(H),Turn Right(L),Lights On(H),High Beam(L),Low Beam(H) | 774 08 61 41 55 50 40 AA AA AA | 单条发送 | 774 05 61 41 55 50 00
4.13.1 | Read the Key :2up_KeySW2 | 774 08 70 05 01 AA AA AA AA AA | 单条发送 | 774 03 70 05 01
4.14 | All Led On | 774 08 70 00 01 AA AA AA AA AA | 单条发送 | 774 02 70 00
4.14 | All Led Off | 774 08 70 00 00 AA AA AA AA AA | 单条发送 | 774 02 70 00
4.14 | ChargeCordConnected On | 774 08 70 00 01 AA AA AA AA AA | 单条发送 | 774 02 70 00
4.14 | ChargeCordConnected Off | 774 08 70 00 00 AA AA AA AA AA | 单条发送 | 774 02 70 00
4.14 | TractionBattery On | 774 08 70 00 01 AA AA AA AA AA | 单条发送 | 774 02 70 00
4.14 | TractionBattery Off | 774 08 70 00 00 AA AA AA AA AA | 单条发送 | 774 02 70 00
4.14 | DriverBelt On | 774 08 70 00 01 AA AA AA AA AA | 单条发送 | 774 02 70 00
4.14 | DriverBelt Off | 774 08 70 00 00 AA AA AA AA AA | 单条发送 | 774 02 70 00
4.14 | TractionBatteryFailed On | 774 08 70 00 01 AA AA AA AA AA | 单条发送 | 774 02 70 00
4.14 | TractionBatteryFailed Off | 774 08 70 00 00 AA AA AA AA AA | 单条发送 | 774 02 70 00
4.14 | TractionBatterycutoff On | 774 08 70 00 01 AA AA AA AA AA | 单条发送 | 774 02 70 00
4.14 | TractionBatterycutoff Off | 774 08 70 00 00 AA AA AA AA AA | 单条发送 | 774 02 70 00
4.14 | Battery On | 774 08 70 00 01 AA AA AA AA AA | 单条发送 | 774 02 70 00
4.14 | Battery Off | 774 08 70 00 00 AA AA AA AA AA | 单条发送 | 774 02 70 00
4.14 | DoorOpen On | 774 08 70 00 01 AA AA AA AA AA | 单条发送 | 774 02 70 00
4.14 | DoorOpen Off | 774 08 70 00 00 AA AA AA AA AA | 单条发送 | 774 02 70 00
4.14 | HighBeam On | 774 08 70 00 01 AA AA AA AA AA | 单条发送 | 774 02 70 00
4.14 | HighBeam Off | 774 08 70 00 00 AA AA AA AA AA | 单条发送 | 774 02 70 00
4.14 | LowBeam On | 774 08 70 00 01 AA AA AA AA AA | 单条发送 | 774 02 70 00
4.14 | LowBeam Off | 774 08 70 00 00 AA AA AA AA AA | 单条发送 | 774 02 70 00
4.14 | Light On | 774 08 70 00 01 AA AA AA AA AA | 单条发送 | 774 02 70 00
4.14 | Light Off | 774 08 70 00 00 AA AA AA AA AA | 单条发送 | 774 02 70 00
4.14 | RearFog On | 774 08 70 00 01 AA AA AA AA AA | 单条发送 | 774 02 70 00
4.14 | RearFog Off | 774 08 70 00 00 AA AA AA AA AA | 单条发送 | 774 02 70 00
4.14 | EPS On | 774 08 70 00 01 AA AA AA AA AA | 单条发送 | 774 02 70 00
4.14 | EPS Off | 774 08 70 00 00 AA AA AA AA AA | 单条发送 | 774 02 70 00
4.14 | TurnLeft On | 774 08 70 00 01 AA AA AA AA AA | 单条发送 | 774 02 70 00
4.14 | TurnLeft Off | 774 08 70 00 00 AA AA AA AA AA | 单条发送 | 774 02 70 00
4.14 | Ready On | 774 08 70 00 01 AA AA AA AA AA | 单条发送 | 774 02 70 00
4.14 | Ready Off | 774 08 70 00 00 AA AA AA AA AA | 单条发送 | 774 02 70 00
4.14 | TurnRight On | 774 08 70 00 01 AA AA AA AA AA | 单条发送 | 774 02 70 00
4.14 | TurnRight Off | 774 08 70 00 00 AA AA AA AA AA | 单条发送 | 774 02 70 00
4.14 | CripplingModeOn On | 774 08 70 00 01 AA AA AA AA AA | 单条发送 | 774 02 70 00
4.14 | CripplingModeOn Off | 774 08 70 00 00 AA AA AA AA AA | 单条发送 | 774 02 70 00
4.14 | ElectricalEngineOverheated On | 774 08 70 00 01 AA AA AA AA AA | 单条发送 | 774 02 70 00
4.14 | ElectricalEngineOverheated Off | 774 08 70 00 00 AA AA AA AA AA | 单条发送 | 774 02 70 00
4.14 | BrakeFailure On | 774 08 70 00 01 AA AA AA AA AA | 单条发送 | 774 02 70 00
4.14 | BrakeFailure Off | 774 08 70 00 00 AA AA AA AA AA | 单条发送 | 774 02 70 00
4.14 | SystemFailure On | 774 08 70 00 01 AA AA AA AA AA | 单条发送 | 774 02 70 00
4.14 | SystemFailure Off | 774 08 70 00 00 AA AA AA AA AA | 单条发送 | 774 02 70 00
4.14 | AirBag On | 774 08 70 00 01 AA AA AA AA AA | 单条发送 | 774 02 70 00
4.14 | AirBag Off | 774 08 70 00 00 AA AA AA AA AA | 单条发送 | 774 02 70 00
4.14 | ABS On | 774 08 70 00 01 AA AA AA AA AA | 单条发送 | 774 02 70 00
4.14 | ABS Off | 774 08 70 00 00 AA AA AA AA AA | 单条发送 | 774 02 70 00
4.14 | CoolantTempHigh On | 774 08 70 00 01 AA AA AA AA AA | 单条发送 | 774 02 70 00
4.14 | CoolantTempHigh Off | 774 08 70 00 00 AA AA AA AA AA | 单条发送 | 774 02 70 00
4.14 | ParkBrake On | 774 08 70 00 01 AA AA AA AA AA | 单条发送 | 774 02 70 00
4.14 | ParkBrake Off | 774 08 70 00 00 AA AA AA AA AA | 单条发送 | 774 02 70 00
4.15 | Disable Normal Gauges | 774 08 70 01 01 AA AA AA AA AA | 单条发送 | 774 03 70 01 01
4.15.1 | Testing Power SM Ports_1 | 774 08 70 01 01 AA AA AA AA AA | 单条发送 | 774 03 70 01 01
4.15.1 | Testing Power SM Ports_2 | 774 08 70 01 01 AA AA AA AA AA | 单条发送 | 774 03 70 01 01
4.15.1 | Testing Power SM Ports_3 | 774 08 70 01 01 AA AA AA AA AA | 单条发送 | 774 03 70 01 01
4.15.1 | Testing Power SM Ports_4 | 774 08 70 01 01 AA AA AA AA AA | 单条发送 | 774 03 70 01 01
4.15.1 | Testing Power SM Ports_5 | 774 08 70 01 01 AA AA AA AA AA | 单条发送 | 774 03 70 01 01
4.15.1 | Testing SOC SM Ports_1 | 774 08 70 01 01 AA AA AA AA AA | 单条发送 | 774 03 70 01 01
4.15.1 | Testing SOC SM Ports_2 | 774 08 70 01 01 AA AA AA AA AA | 单条发送 | 774 03 70 01 01
4.15.1 | Testing SOC SM Ports_3 | 774 08 70 01 01 AA AA AA AA AA | 单条发送 | 774 03 70 01 01
4.15.1 | Testing SOC SM Ports_4 | 774 08 70 01 01 AA AA AA AA AA | 单条发送 | 774 03 70 01 01
4.15.1 | Testing SOC SM Ports_5 | 774 08 70 01 01 AA AA AA AA AA | 单条发送 | 774 03 70 01 01
4.15.2 | Buzzer On | 774 08 70 04 01 AA AA AA AA AA | 单条发送 | 774 02 70 04
4.15.2 | Buzzer Off | 774 08 70 04 00 AA AA AA AA AA | 单条发送 | 774 02 70 04
4.17.2 | Set Illumination On | 774 08 70 00 AA AA AA AA AA AA | 单条发送 | 774 02 70 00
4.17.2 | Set Illumination Off | 774 08 70 00 AA AA AA AA AA AA | 单条发送 | 774 02 70 00
4.17.3.1 | Power Gauge_Get Total points | 774 08 5B 00 01 44 04 AA AA AA | 单条发送 | 774 05 5B 00 01 44 04
4.17.3.1 | Power Gauge(OFF)_Get fisrt Point | 774 08 5B 00 01 04 00 D1 D2 AA | 单条发送 | 774 07 5B 00 01 04 00 00 00
4.17.3.1 | Power Gauge(OFF)_Move to First Point | 774 08 70 01 01 AA AA AA AA AA | 单条发送 | 774 03 70 01 01
4.17.3.1 | Power Gauge(OFF)_Write the Motor steps | 774 08 5B 01 01 04 00 01 AA AA | 单条发送 | 774 02 7D 02
4.17.3.1 | Power Gauge(Green)_Get fisrt Point | 774 08 5B 00 01 04 01 D1 D2 AA | 单条发送 | 774 07 5B 00 01 04 01 02 10
4.17.3.1 | Power Gauge(Green)_Move to First Point | 774 08 70 01 01 AA AA AA AA AA | 单条发送 | 774 03 70 01 01
4.17.3.1 | Power Gauge(Green)_Write the Motor steps | 774 08 5B 01 01 04 01 01 AA AA | 单条发送
4.17.3.1 | Power Gauge(0%)_Get fisrt Point | 774 08 5B 00 01 04 02 D1 D2 AA | 单条发送 | 774 07 5B 00 01 04 02 05 00
4.17.3.1 | Power Gauge(0%)_Move to First Point | 774 08 70 01 01 AA AA AA AA AA | 单条发送 | 774 03 70 01 01
4.17.3.1 | Power Gauge(0%)_Write the Motor steps | 774 08 5B 01 01 04 02 01 AA AA | 单条发送
4.17.3.1 | Power Gauge(100%)_Get fisrt Point | 774 08 5B 00 01 04 03 D1 D2 AA | 单条发送 | 774 07 5B 00 01 04 03 0B 40
4.17.3.1 | Power Gauge(100%)_Move to First Point | 774 08 70 01 01 AA AA AA AA AA | 单条发送 | 774 03 70 01 01
4.17.3.1 | Power Gauge(100%)_Write the Motor steps | 774 08 5B 01 01 04 03 01 AA AA | 单条发送
4.17.3.2 | SOC Gauge_Get Total points | 774 08 5B 00 01 45 03 AA AA AA | 单条发送 | 774 05 5B 00 01 45 03
4.17.3.2 | SOC Gauge(O%)_Get fisrt Point | 774 08 5B 00 01 05 00 D1 D2 AA | 单条发送 | 774 07 5B 00 01 05 00 00 00
4.17.3.2 | SOC Gauge(0%)_Move to First Point | 774 08 70 01 01 AA AA AA AA AA | 单条发送 | 774 03 70 01 01;774 03 70 01 01
4.17.3.2 | SOC Gauge(0%)_Write the Motor steps | 774 08 5B 01 01 05 00 01 AA AA | 单条发送
4.17.3.2 | SOC Gauge(6O%)_Get fisrt Point | 774 08 5B 00 01 05 01 D1 D2 AA | 单条发送 | 774 07 5B 00 01 05 01 06 C0
4.17.3.2 | SOC Gauge(60%)_Move to First Point | 774 08 70 01 01 AA AA AA AA AA | 单条发送 | 774 03 70 01 01;774 03 70 01 01
4.17.3.2 | SOC Gauge(60%)_Write the Motor steps | 774 08 5B 01 01 05 01 01 AA AA | 单条发送
4.17.3.2 | SOC Gauge(10O%)_Get fisrt Point | 774 08 5B 00 01 05 02 D1 D2 AA | 单条发送
4.17.3.2 | SOC Gauge(100%)_Move to First Point | 774 08 70 01 01 AA AA AA AA AA | 单条发送
4.17.3.2 | SOC Gauge(100%)_Write the Motor steps | 774 08 5B 01 01 05 01 01 AA AA | 单条发送
4.17.3.2 | Power Gauge(0%)_Functionality Check | 774 08 70 01 01 AA AA AA AA AA | 单条发送 | 774 03 70 01 01 | 直接指向最大处100%
4.17.3.2 | Power Gauge(50%)_Functionality Check | 774 08 70 01 01 AA AA AA AA AA | 单条发送 | 774 03 70 01 01 | 指针不动
4.17.3.2 | Power Gauge(100%)_Functionality Check | 774 08 70 01 01 AA AA AA AA AA | 单条发送 | 774 03 70 01 01;774 03 70 01 01 | 指针不动
4.17.3.2 | SOC Gauge(20%)_Functionality Check | 774 08 70 01 01 AA AA AA AA AA | 单条发送 | 774 03 70 01 01 | OK
4.17.3.2 | SOC Gauge(80%)_Functionality Check | 774 08 70 01 01 AA AA AA AA AA | 单条发送 | 774 03 70 01 01 | OK
4.17.3.2 | SOC Gauge(100%)_Functionality Check | 774 08 70 01 01 AA AA AA AA AA | 单条发送 | 774 03 70 01 01 | 停留在80%，指针不转动
4.18 | Stress Test | 774 08 7C 01 AA AA AA AA AA AA | 单条发送
4.19.3 | Display Bright Gray | 774 08 70 03 AA AA AA AA AA AA | 单条发送 | 774 02 70 03
4.19.3 | Display Dark Gray | 774 08 70 03 AA AA AA AA AA AA | 单条发送 | 774 02 70 03
4.19.3 | Display White | 774 08 70 03 AA AA AA AA AA AA | 单条发送 | 774 02 70 03
4.19.3 | Display All Gray Scale | 774 08 70 03 AA AA AA AA AA AA | 单条发送 | 774 02 70 03
4.19.3 | Display black | 774 08 70 03 AA AA AA AA AA AA | 单条发送 | 774 02 70 03
4.20.1 | Power Gauge_Input -50%: | NA,目测指针指向 -50% | 单条发送
4.20.1 | Power Gauge_Input 0%: | NA,目测指针指向 0% | 单条发送
4.20.1 | Power Gauge_Input 50%: | NA,目测指针指向 50% | 单条发送
4.20.1 | Power Gauge_Input 100%: | NA,目测指针指向 100% | 单条发送
4.20.1 | SOC Gauge_Input 20%: | NA,目测指针指向 20% | 单条发送
4.20.1 | SOC Gauge_Input 80%: | NA,目测指针指向 80% | 单条发送
4.20.1 | SOC Gauge_Input 100%: | NA,目测指针指向 100% | 单条发送
4.22 | Factory Setting | 774 08 7C 02 AA AA AA AA AA AA | 单条发送

## Report(20161129142208)
序号 | 测试项 | 判断指标 | 测试方式 | 测试结果 | 备注
4.3 | Battery Voltage | 13.5V | 万用表测量
4.3 | Ignition Voltage | 13.5V | 万用表测量
4.4 | Battery Current | 300mA~400mA | 万用表测量
4.4 | Ignition Current | 100mA~200mA | 万用表测量
4.7 | Send security1 | 774 08 67 11 AA AA AA AA AA AA | 发送指令 | 774 02 67 11
4.7 | Send security2 | 774 02 67 11 | 发送指令 | 774 02 67 12
4.8 | Exit PTS Mode | 774 01 51 | 发送指令
4.9 | Quiescent Current Test | 774 02 52 33 | 发送指令
4.9 | Quiescent Current Test | ≤300uA | 万用表测量
4.10.1 | Write Memory by Address | 774 06 7D 04 | 单条发送 | 774 02 7D 04
4.10.2 | Read Memory by Address | 774 05 63 01 02 03 04 | 单条发送 | 774 02 7D 04;774 02 7D 04
4.10.3 | Series generated by ECU | 774 06 7C 04 11 22 33 44 | 单条发送 | 774 06 7C 04 29 10 5B 99
4.10.3 | Init EEPROM Data from ROM | 774 02 7C 05 | 单条发送 | 774 02 7C 05
4.11 | Reading Hardware and Software version | 774 06 5A 80 HH HL SH SL | 单条发送 | 774 06 5A 80 00 FF A1 05
4.11 | Reading Software Date | 774 06 5A 81 YH YL MM DD | 单条发送 | 774 06 5A 81 20 16 11 26
4.11 | Read program data checksum | 774 04 5A 82 CH CL | 单条发送 | 774 08 5A 82 C8 DF 00 00 00 00
4.11 | Reading the Read EEPROM Version | 774 04 5A 83 EH EL | 单条发送 | 774 08 5A 82 C8 DF 00 00 00 00;774 04 5A 83 00 03
4.11 | Reading the Read EEPROM Version | 774 05 5A 84 YY MM DD | 单条发送 | 774 05 5A 84 FF FF FF
4.12 | Get Power Voltage Analogue | 774 08 61 11 34 7B AA AA AA AA | 单条发送 | 774 04 61 11 2F 24
4.12 | All Pin High | set LowLevel,>9V， | 万用表测量
4.12 | All Pin High | 774 08 61 41 FF F0 00 AA AA AA | 单条发送 | 774 05 61 41 FF F0 00
4.12 | All Pin Low | set HighLevel,<1V， | 万用表测量
4.12 | All Pin Low | 774 08 61 41 00 00 00 AA AA AA | 单条发送 | 774 05 61 41 00 00 00
4.12 | Driver Seatbelt(H),Park Brake(L),Air Bag(H),EPS(L),Door Open(H),Rear Fog(L) BMS wakeup(H),Turn Left(L),Turn Right(H),Lights On(L),High Beam(H),Low Beam(L) | 774 08 61 41 AA A0 80 AA AA AA | 单条发送 | 774 05 61 41 AA A0 00
4.12 | Driver Seatbelt(L),Park Brake(H),Air Bag(L),EPS(H),Door Open(L,Rear Fog(H) BMS wakeup(L),Turn Left(H),Turn Right(L),Lights On(H),High Beam(L),Low Beam(H) | 774 08 61 41 55 50 40 AA AA AA | 单条发送 | 774 05 61 41 55 50 00
4.13.1 | Read the Key :2up_KeySW2 | 774 08 70 05 01 AA AA AA AA AA | 单条发送 | 774 03 70 05 01
4.14 | All Led On | 774 08 70 00 01 AA AA AA AA AA | 单条发送 | 774 02 70 00
4.14 | All Led Off | 774 08 70 00 00 AA AA AA AA AA | 单条发送 | 774 02 70 00
4.14 | ChargeCordConnected On | 774 08 70 00 01 AA AA AA AA AA | 单条发送 | 774 02 70 00
4.14 | ChargeCordConnected Off | 774 08 70 00 00 AA AA AA AA AA | 单条发送 | 774 02 70 00
4.14 | TractionBattery On | 774 08 70 00 01 AA AA AA AA AA | 单条发送 | 774 02 70 00
4.14 | TractionBattery Off | 774 08 70 00 00 AA AA AA AA AA | 单条发送 | 774 02 70 00
4.14 | DriverBelt On | 774 08 70 00 01 AA AA AA AA AA | 单条发送 | 774 02 70 00
4.14 | DriverBelt Off | 774 08 70 00 00 AA AA AA AA AA | 单条发送 | 774 02 70 00
4.14 | TractionBatteryFailed On | 774 08 70 00 01 AA AA AA AA AA | 单条发送 | 774 02 70 00
4.14 | TractionBatteryFailed Off | 774 08 70 00 00 AA AA AA AA AA | 单条发送 | 774 02 70 00
4.14 | TractionBatterycutoff On | 774 08 70 00 01 AA AA AA AA AA | 单条发送 | 774 02 70 00
4.14 | TractionBatterycutoff Off | 774 08 70 00 00 AA AA AA AA AA | 单条发送 | 774 02 70 00
4.14 | Battery On | 774 08 70 00 01 AA AA AA AA AA | 单条发送 | 774 02 70 00
4.14 | Battery Off | 774 08 70 00 00 AA AA AA AA AA | 单条发送 | 774 02 70 00
4.14 | DoorOpen On | 774 08 70 00 01 AA AA AA AA AA | 单条发送 | 774 02 70 00
4.14 | DoorOpen Off | 774 08 70 00 00 AA AA AA AA AA | 单条发送 | 774 02 70 00
4.14 | HighBeam On | 774 08 70 00 01 AA AA AA AA AA | 单条发送 | 774 02 70 00
4.14 | HighBeam Off | 774 08 70 00 00 AA AA AA AA AA | 单条发送 | 774 02 70 00
4.14 | LowBeam On | 774 08 70 00 01 AA AA AA AA AA | 单条发送 | 774 02 70 00
4.14 | LowBeam Off | 774 08 70 00 00 AA AA AA AA AA | 单条发送 | 774 02 70 00
4.14 | Light On | 774 08 70 00 01 AA AA AA AA AA | 单条发送 | 774 02 70 00
4.14 | Light Off | 774 08 70 00 00 AA AA AA AA AA | 单条发送 | 774 02 70 00
4.14 | RearFog On | 774 08 70 00 01 AA AA AA AA AA | 单条发送 | 774 02 70 00
4.14 | RearFog Off | 774 08 70 00 00 AA AA AA AA AA | 单条发送 | 774 02 70 00
4.14 | EPS On | 774 08 70 00 01 AA AA AA AA AA | 单条发送 | 774 02 70 00
4.14 | EPS Off | 774 08 70 00 00 AA AA AA AA AA | 单条发送 | 774 02 70 00
4.14 | TurnLeft On | 774 08 70 00 01 AA AA AA AA AA | 单条发送 | 774 02 70 00
4.14 | TurnLeft Off | 774 08 70 00 00 AA AA AA AA AA | 单条发送 | 774 02 70 00
4.14 | Ready On | 774 08 70 00 01 AA AA AA AA AA | 单条发送 | 774 02 70 00
4.14 | Ready Off | 774 08 70 00 00 AA AA AA AA AA | 单条发送 | 774 02 70 00
4.14 | TurnRight On | 774 08 70 00 01 AA AA AA AA AA | 单条发送 | 774 02 70 00
4.14 | TurnRight Off | 774 08 70 00 00 AA AA AA AA AA | 单条发送 | 774 02 70 00
4.14 | CripplingModeOn On | 774 08 70 00 01 AA AA AA AA AA | 单条发送 | 774 02 70 00
4.14 | CripplingModeOn Off | 774 08 70 00 00 AA AA AA AA AA | 单条发送 | 774 02 70 00
4.14 | ElectricalEngineOverheated On | 774 08 70 00 01 AA AA AA AA AA | 单条发送 | 774 02 70 00
4.14 | ElectricalEngineOverheated Off | 774 08 70 00 00 AA AA AA AA AA | 单条发送 | 774 02 70 00
4.14 | BrakeFailure On | 774 08 70 00 01 AA AA AA AA AA | 单条发送 | 774 02 70 00
4.14 | BrakeFailure Off | 774 08 70 00 00 AA AA AA AA AA | 单条发送 | 774 02 70 00
4.14 | SystemFailure On | 774 08 70 00 01 AA AA AA AA AA | 单条发送 | 774 02 70 00
4.14 | SystemFailure Off | 774 08 70 00 00 AA AA AA AA AA | 单条发送 | 774 02 70 00
4.14 | AirBag On | 774 08 70 00 01 AA AA AA AA AA | 单条发送 | 774 02 70 00
4.14 | AirBag Off | 774 08 70 00 00 AA AA AA AA AA | 单条发送 | 774 02 70 00
4.14 | ABS On | 774 08 70 00 01 AA AA AA AA AA | 单条发送 | 774 02 70 00
4.14 | ABS Off | 774 08 70 00 00 AA AA AA AA AA | 单条发送 | 774 02 70 00
4.14 | CoolantTempHigh On | 774 08 70 00 01 AA AA AA AA AA | 单条发送 | 774 02 70 00
4.14 | CoolantTempHigh Off | 774 08 70 00 00 AA AA AA AA AA | 单条发送 | 774 02 70 00
4.14 | ParkBrake On | 774 08 70 00 01 AA AA AA AA AA | 单条发送 | 774 02 70 00
4.14 | ParkBrake Off | 774 08 70 00 00 AA AA AA AA AA | 单条发送 | 774 02 70 00
4.15 | Disable Normal Gauges | 774 08 70 01 01 AA AA AA AA AA | 单条发送 | 774 03 70 01 01
4.15.1 | Testing Power SM Ports_1 | 774 08 70 01 01 AA AA AA AA AA | 单条发送 | 774 03 70 01 01
4.15.1 | Testing Power SM Ports_2 | 774 08 70 01 01 AA AA AA AA AA | 单条发送 | 774 03 70 01 01
4.15.1 | Testing Power SM Ports_3 | 774 08 70 01 01 AA AA AA AA AA | 单条发送 | 774 03 70 01 01
4.15.1 | Testing Power SM Ports_4 | 774 08 70 01 01 AA AA AA AA AA | 单条发送 | 774 03 70 01 01
4.15.1 | Testing Power SM Ports_5 | 774 08 70 01 01 AA AA AA AA AA | 单条发送 | 774 03 70 01 01
4.15.1 | Testing SOC SM Ports_1 | 774 08 70 01 01 AA AA AA AA AA | 单条发送 | 774 03 70 01 01
4.15.1 | Testing SOC SM Ports_2 | 774 08 70 01 01 AA AA AA AA AA | 单条发送 | 774 03 70 01 01
4.15.1 | Testing SOC SM Ports_3 | 774 08 70 01 01 AA AA AA AA AA | 单条发送 | 774 03 70 01 01
4.15.1 | Testing SOC SM Ports_4 | 774 08 70 01 01 AA AA AA AA AA | 单条发送 | 774 03 70 01 01
4.15.1 | Testing SOC SM Ports_5 | 774 08 70 01 01 AA AA AA AA AA | 单条发送 | 774 03 70 01 01
4.15.2 | Buzzer On | 774 08 70 04 01 AA AA AA AA AA | 单条发送 | 774 02 70 04
4.15.2 | Buzzer Off | 774 08 70 04 00 AA AA AA AA AA | 单条发送 | 774 02 70 04
4.17.2 | Set Illumination On | 774 08 70 00 AA AA AA AA AA AA | 单条发送 | 774 02 70 00
4.17.2 | Set Illumination Off | 774 08 70 00 AA AA AA AA AA AA | 单条发送 | 774 02 70 00
4.17.3.1 | Power Gauge_Get Total points | 774 05 5B 00 01 44 04 | 单条发送 | 774 05 5B 00 01 44 04
4.17.3.1 | Power Gauge(OFF)_Get fisrt Point | 774 07 5B 00 01 04 00 00 00 | 单条发送 | 774 07 5B 00 01 04 00 00 00
4.17.3.1 | Power Gauge(OFF)_Move to First Point | 774 03 70 01 01 | 单条发送 | 774 03 70 01 01
4.17.3.1 | Power Gauge(OFF)_Write the Motor steps | 774 06 5B 01 01 04 00 01 | 单条发送 | 无返回
4.17.3.1 | Power Gauge(OFF)_Write the Motor steps | 774 02 7D 02 | 单条发送 | 774 02 7D 02
4.17.3.1 | Read Memory by Address | 774 03 63 00 00 | 单条发送 | 774 03 63 00 00
4.17.3.1 | Power Gauge(Green)_Get fisrt Point | 774 07 5B 00 01 04 01 02 10 | 单条发送 | 774 07 5B 00 01 04 01 02 10
4.17.3.1 | Power Gauge(Green)_Move to First Point | 774 03 70 01 01 | 单条发送 | 774 03 70 01 01
4.17.3.1 | Power Gauge(Green)_Write the Motor steps | 774 06 5B 01 01 04 01 01 | 单条发送
4.17.3.1 | Power Gauge(Green)_Write the Motor steps | 774 02 7D 02 | 单条发送 | 774 02 7D 02
4.17.3.1 | Read Memory by Address | 774 03 63 02 10 | 单条发送 | 774 03 63 02 10
4.17.3.1 | Power Gauge(0%)_Get fisrt Point | 774 07 5B 00 01 04 02 05 00 | 单条发送 | 774 07 5B 00 01 04 02 05 00
4.17.3.1 | Power Gauge(0%)_Move to First Point | 774 03 70 01 01 | 单条发送 | 774 03 70 01 01
4.17.3.1 | Power Gauge(0%)_Write the Motor steps | 774 06 5B 01 01 04 02 01 | 单条发送
4.17.3.1 | Power Gauge(0%)_Write the Motor steps | 774 02 7D 02 | 单条发送 | 774 02 7D 02
4.17.3.1 | Read Memory by Address | 774 03 63 05 00 | 单条发送 | 774 03 63 05 00
4.17.3.1 | Power Gauge(100%)_Get fisrt Point | 774 07 5B 00 01 04 03 0B 40 | 单条发送 | 774 07 5B 00 01 04 03 0B 40
4.17.3.1 | Power Gauge(100%)_Move to First Point | 774 03 70 01 01 | 单条发送 | 774 03 70 01 01
4.17.3.1 | Power Gauge(100%)_Write the Motor steps | 774 06 5B 01 01 04 03 01 | 单条发送
4.17.3.1 | Power Gauge(100%)_Write the Motor steps | 774 02 7D 02 | 单条发送 | 774 02 7D 02
4.17.3.1 | Read Memory by Address | 774 03 63 0B 40 | 单条发送 | 774 03 63 0B 40
4.17.3.2 | SOC Gauge_Get Total points | 774 05 5B 00 01 45 03 | 单条发送 | 774 05 5B 00 01 45 03
4.17.3.2 | SOC Gauge(O%)_Get fisrt Point | 774 07 5B 00 01 05 00 00 00 | 单条发送 | 774 07 5B 00 01 05 00 00 00
4.17.3.2 | SOC Gauge(0%)_Move to First Point | 774 03 70 01 01 | 单条发送 | 774 03 70 01 01
4.17.3.2 | SOC Gauge(O%)_Write the Motor steps | 774 06 5B 01 01 05 00 01 | 单条发送
4.17.3.2 | SOC Gauge(0%)_Write the Motor steps | 774 02 7D 02 | 单条发送 | 774 02 7D 02
4.17.3.2 | Read Memory by Address | 774 03 63 00 00 | 单条发送 | 774 03 63 00 00
4.17.3.2 | SOC Gauge(6O%)_Get fisrt Point | 774 07 5B 00 01 05 01 06 C0 | 单条发送 | 774 07 5B 00 01 05 01 06 C0
4.17.3.2 | SOC Gauge(60%)_Move to First Point | 774 03 70 01 01 | 单条发送 | 774 03 70 01 01
4.17.3.2 | SOC Gauge(6O%)_Write the Motor steps | 774 06 5B 01 01 05 01 01 | 单条发送
4.17.3.2 | SOC Gauge(60%)_Write the Motor steps | 774 02 7D 02 | 单条发送 | 774 02 7D 02
4.17.3.2 | Read Memory by Address | 774 03 63 06 C0 | 单条发送 | 774 03 63 06 C0
4.17.3.2 | SOC Gauge(10O%)_Get fisrt Point | 774 07 5B 00 01 05 02 0B 40 | 单条发送 | 774 07 5B 00 01 05 02 0B 40
4.17.3.2 | SOC Gauge(100%)_Move to First Point | 774 03 70 01 01 | 单条发送 | 774 03 70 01 01
4.17.3.2 | SOC Gauge(10O%)_Write the Motor steps | 774 06 5B 01 01 05 02 01 | 单条发送
4.17.3.2 | SOC Gauge(100%)_Write the Motor steps | 774 02 7D 02 | 单条发送 | 774 02 7D 02
4.17.3.2 | Read Memory by Address | 774 03 63 0B 40 | 单条发送 | 774 03 63 0B 40
4.17.3.2 | Power Gauge(0%)_Functionality Check | 774 03 70 01 01 | 单条发送 | 774 03 70 01 01 | 指针指向100%
4.17.3.2 | Power Gauge(50%)_Functionality Check | 775 03 70 01 01 | 单条发送 | 774 03 70 01 01 | 在100%处保持不动
4.17.3.2 | Power Gauge(100%)_Functionality Check | 776 03 70 01 01 | 单条发送 | 774 03 70 01 01 | 100% 处保持不动
4.17.3.2 | SOC Gauge(20%)_Functionality Check | 777 03 70 01 01 | 单条发送 | 774 03 70 01 01
4.17.3.2 | SOC Gauge(80%)_Functionality Check | 778 03 70 01 01 | 单条发送 | 774 03 70 01 01
4.17.3.2 | SOC Gauge(100%)_Functionality Check | 779 03 70 01 01 | 单条发送 | 774 03 70 01 01
4.18 | Stress Test | 774 02 7C 01 | 单条发送 | 774 02 7C 01
4.19.3 | Display Bright Gray | 774 03 70 03 | 单条发送 | 774 02 70 03
4.19.3 | Display Dark Gray | 775 03 70 03 | 单条发送 | 774 02 70 03
4.19.3 | Display White | 776 03 70 03 | 单条发送 | 774 02 70 03
4.19.3 | Display All Gray Scale | 777 03 70 03 | 单条发送 | 774 02 70 03
4.19.3 | Display black | 778 03 70 03 | 单条发送 | 774 02 70 03
4.20.1 | Power Gauge_Input -50%: | NA,目测指针指向 -50% | 单条发送 | 指针指向绿色区域的中间位置。
4.20.1 | Power Gauge_Input 0%: | NA,目测指针指向 0% | 单条发送 | OK
4.20.1 | Power Gauge_Input 50%: | NA,目测指针指向 50% | 单条发送 | OK
4.20.1 | Power Gauge_Input 100%: | NA,目测指针指向 100% | 单条发送 | OK
4.20.1 | SOC Gauge_Input 20%: | NA,目测指针指向 20% | 单条发送 | OK，Power Gauge指针同时转动到0刻度
4.20.1 | SOC Gauge_Input 80%: | NA,目测指针指向 80% | 单条发送 | OK
4.20.1 | SOC Gauge_Input 100%: | NA,目测指针指向 100% | 单条发送 | OK，Power Gauge指针同时转动到0刻度
4.22 | Factory Setting | 774 02 7C 02 | 单条发送 | 无返回

## Report(2017228121307)
序号 | 测试项 | 判断指标 | 测试方式 | 测试结果 | 备注
4.3 | Battery Voltage | 13.5±0.5V | 万用表测量 | 13.36
4.3 | Ignition Voltage | 13.5±0.5V | 万用表测量 | 13.36
4.4 | Battery Current | 300mA~400mA | 万用表测量 | 25ma
4.4 | Ignition Current | 100mA~200mA | 万用表测量 | 86ma
4.7 | Send Password Set1 | 774 08 67 11 AA AA AA AA AA AA | 发送指令 | 774 02 67 11
4.7 | Send Password Set2 | 774 02 67 12 | 发送指令 | 774 02 67 12
4.8 | Exit PTS Mode | 774 02 51 AA | 发送指令 | 774 02 51 AA
4.9 | KL15OFF | KL15 OFF | 手动操作 | DONE
4.9 | enter the sleep mode | 774 02 52 33 | 发送指令 | 774 02 52 33
4.9 | Measure KL30 Current | ≤300uA | 万用表测量 | 0.14mA
4.10.1 | Write Memory by Address | 774 06 7D 04 | 单条发送 | 774 02 7D 04
4.10.2 | Read Memory by Address | 774 05 63 01 02 03 04 | 单条发送 | 774 05 63 01 02 03 04
4.10.3 | Series generated by ECU | 774 06 7C 04 x1 x2 x3 x4 | 单条发送 | 774 06 7C 04 2F 2C 03 31
4.10.3 | Init EEPROM Data from ROM | 774 03 7C 05 11 | 单条发送 | 774 03 7C 05 11
4.10.4 | Security access level 1 seed and key | 774 04 7C 06 | 单条发送 | 774 02 7C 06
4.10.4 | Security access level 2 seed and key | 774 04 7C 07 | 单条发送 | 774 02 7C 07
4.11 | Reading Hardware and Software version | 774 06 5A 80 HH HL SH SL | 单条发送 | 774 06 5A 80 00 FF E1 06
4.11 | Reading Software Date | 774 06 5A 81 YH YL MM DD | 单条发送 | 774 06 5A 81 20 17 02 27
4.11 | Read program data checksum | 774 08 5A 82 CH CL 00 00 00 00 | 单条发送 | 774 08 5A 82 B5 46 00 00 00 00
4.11 | Reading the Read EEPROM Version | 774 04 5A 83 EH EL | 单条发送 | 774 04 5A 83 00 05
4.11 | Read Manufacturing date | 774 05 5A 84 YY MM DD | 单条发送 | 774 05 5A 84 01 FF FF
4.12.1 | Get Power Voltage Analogue | 774 04 61 11 34 7B | 单条发送 | 774 04 61 11 34 AC
4.12.3 | Set All Pin High | Set All Pin High | 手动操作 | DONE
4.12.3 | Measure All Pin Voltage | >9V | 万用表测量
4.12.3 | Read the Pin Status | 774 08 61 41 FF F0 00 AA AA AA | 单条发送 | 774 05 61 41 FF F0 00
4.12.3 | Set All Pin Low | Set All Pin Low | 手动操作 | DONE
4.12.3 | Measure All Pin Voltage | <1V | 万用表测量
4.12.3 | Read the Pin Status | 774 08 61 41 00 00 00 AA AA AA | 单条发送 | 774 05 61 41 00 00 00
4.12.3 | Driver Seatbelt(H),Park Brake(L),Air Bag(H),EPS(L),Door Open(H),Rear Fog(L) BMS wakeup(H),Turn Left(L),Turn Right(H),Lights On(L),High Beam(H),Low Beam(L) | 774 08 61 41 AA A0 80 AA AA AA | 单条发送 | 774 05 61 41 AA A0 00
4.12.3 | Driver Seatbelt(L),Park Brake(H),Air Bag(L),EPS(H),Door Open(L,Rear Fog(H) BMS wakeup(L),Turn Left(H),Turn Right(L),Lights On(H),High Beam(L),Low Beam(H) | 774 08 61 41 55 50 40 AA AA AA | 单条发送 | 774 05 61 41 55 50 00
4.13.1 | get Key when Key is pressed | 774 08 70 05 01 AA AA AA AA AA | 单条发送 | 774 03 70 05 01
4.13.1 | get Key when Key is no pressed | 774 08 70 05 00 AA AA AA AA AA | 单条发送 | 774 03 70 05 00
4.14.1 | All Led On | 774 03 70 00 01 | 单条发送 | 774 04 70 00 80 01
4.14.1 | All Led Off | 775 03 70 00 01 | 单条发送 | 774 04 70 00 80 01
4.14.1 | ODD Number LED On | 776 03 70 00 01 | 单条发送 | 774 04 70 00 00 01
4.14.1 | ODD Number LED Off | 777 03 70 00 01 | 单条发送 | 774 04 70 00 00 01
4.14.1 | EVEN Number LED On | 778 03 70 00 01 | 单条发送 | 774 04 70 00 01 01
4.14.1 | EVEN Number LED Off | 779 03 70 00 01 | 单条发送 | 774 04 70 00 01 01
4.14.2 | Set Illumination On | 778 03 70 00 01 | 单条发送 | 774 04 70 00 81 01
4.14.2 | Set Illumination Off | 779 03 70 00 01 | 单条发送 | 774 04 70 00 81 01
4.15.1 | Disable Normal Gauges | 822 03 70 00 01 | 单条发送 | 774 03 70 01 01
4.15.1 | Testing Power SM Ports_1 | 823 03 70 01 01 | 单条发送 | 774 03 70 01 01
4.15.1 | Testing Power SM Ports_2 | 824 03 70 01 01 | 单条发送 | 774 03 70 01 01
4.15.1 | Testing Power SM Ports_3 | 825 03 70 01 01 | 单条发送 | 774 03 70 01 01
4.15.1 | Testing Power SM Ports_4 | 826 03 70 01 01 | 单条发送 | 774 03 70 01 01
4.15.1 | Testing Power SM Ports_5 | 827 03 70 01 01 | 单条发送 | 774 03 70 01 01
4.15.1 | Testing SOC SM Ports_1 | 828 03 70 01 01 | 单条发送 | 774 03 70 01 01
4.15.1 | Testing SOC SM Ports_2 | 829 03 70 01 01 | 单条发送 | 774 03 70 01 01
4.15.1 | Testing SOC SM Ports_3 | 830 03 70 01 01 | 单条发送 | 774 03 70 01 01
4.15.1 | Testing SOC SM Ports_4 | 831 03 70 01 01 | 单条发送 | 774 03 70 01 01
4.15.1 | Testing SOC SM Ports_5 | 832 03 70 01 01 | 单条发送 | 774 03 70 01 01
4.15.1 | Enable Normal Gauges | 822 03 70 00 01 | 单条发送 | 774 03 70 01 01
4.15.2 | Buzzer On | 774 03 70 04 01 | 单条发送 | 774 03 70 04 00
4.15.2 | Buzzer Off | 774 03 70 04 00 | 单条发送 | 774 03 70 04 00
4.17.2 | Set Illumination On | 774 03 70 00 01 | 单条发送 | 774 04 70 00 81 01
4.17.2 | Set Illumination Off | 774 03 70 00 01 | 单条发送 | 774 04 70 00 81 01
4.17.3.1 | Power Gauge_Get Total points | 774 05 5B 00 01 44 04 | 单条发送 | 774 05 5B 00 01 44 04
4.17.3.1 | Power Gauge(OFF)_Get fisrt Point | 774 07 5B 00 01 04 00 00 00 | 单条发送 | 774 07 5B 00 01 04 00 00 00
4.17.3.1 | Power Gauge(OFF)_Move to First Point | 774 03 70 01 01 | 单条发送 | 774 03 70 01 01
4.17.3.1 | Power Gauge(OFF)_Write the Motor steps | 774 06 5B 01 01 04 00 01 | 单条发送 | 774 06 5B 01 01 04 00 01
4.17.3.1 | Power Gauge(OFF)_Write the Motor steps | 774 02 7D 02 | 单条发送 | 不测试
4.17.3.1 | Read Memory by Address | 774 03 63 00 00 | 单条发送 | 不测试
4.17.3.1 | Power Gauge(Green)_Get fisrt Point | 774 07 5B 00 01 04 01 02 10 | 单条发送 | 774 07 5B 00 01 04 01 02 10
4.17.3.1 | Power Gauge(Green)_Move to First Point | 774 03 70 01 01 | 单条发送 | 774 03 70 01 01
4.17.3.1 | Power Gauge(Green)_Write the Motor steps | 774 06 5B 01 01 04 01 01 | 单条发送 | 774 06 5B 01 01 04 01 01
4.17.3.1 | Power Gauge(Green)_Write the Motor steps | 774 02 7D 02 | 单条发送 | 不测试
4.17.3.1 | Read Memory by Address | 774 03 63 02 10 | 单条发送 | 不测试
4.17.3.1 | Power Gauge(0%)_Get fisrt Point | 774 07 5B 00 01 04 02 05 00 | 单条发送 | 774 07 5B 00 01 04 02 05 00
4.17.3.1 | Power Gauge(0%)_Move to First Point | 774 03 70 01 01 | 单条发送 | 774 03 70 01 01
4.17.3.1 | Power Gauge(0%)_Write the Motor steps | 774 06 5B 01 01 04 02 01 | 单条发送 | 774 06 5B 01 01 04 02 01
4.17.3.1 | Power Gauge(0%)_Write the Motor steps | 774 02 7D 02 | 单条发送 | 不测试
4.17.3.1 | Read Memory by Address | 774 03 63 05 00 | 单条发送 | 不测试
4.17.3.1 | Power Gauge(100%)_Get fisrt Point | 774 07 5B 00 01 04 03 0B 40 | 单条发送 | 774 07 5B 00 01 04 03 0B 40
4.17.3.1 | Power Gauge(100%)_Move to First Point | 774 03 70 01 01 | 单条发送 | 774 03 70 01 01
4.17.3.1 | Power Gauge(100%)_Write the Motor steps | 774 06 5B 01 01 04 03 01 | 单条发送 | 774 06 5B 01 01 04 03 01
4.17.3.1 | Power Gauge(100%)_Write the Motor steps | 774 02 7D 02 | 单条发送 | 不测试
4.17.3.1 | Read Memory by Address | 774 03 63 0B 40 | 单条发送 | 不测试
4.17.3.2 | SOC Gauge_Get Total points | 774 05 5B 00 01 45 03 | 单条发送 | 774 05 5B 00 01 45 03
4.17.3.2 | SOC Gauge(O%)_Get fisrt Point | 774 07 5B 00 01 05 00 00 00 | 单条发送 | 774 07 5B 00 01 05 00 00 00
4.17.3.2 | SOC Gauge(0%)_Move to First Point | 774 03 70 01 01 | 单条发送 | 774 03 70 01 01
4.17.3.2 | SOC Gauge(O%)_Write the Motor steps | 774 06 5B 01 01 05 00 01 | 单条发送 | 774 06 5B 01 01 05 00 01
4.17.3.2 | SOC Gauge(0%)_Write the Motor steps | 774 02 7D 02 | 单条发送 | 不测试
4.17.3.2 | Read Memory by Address | 774 03 63 00 00 | 单条发送 | 不测试
4.17.3.2 | SOC Gauge(60%)_Get fisrt Point | 774 07 5B 00 01 05 01 06 C0 | 单条发送 | 774 07 5B 00 01 05 01 06 C0
4.17.3.2 | SOC Gauge(60%)_Move to First Point | 774 03 70 01 01 | 单条发送 | 774 03 70 01 01
4.17.3.2 | SOC Gauge(60%)_Write the Motor steps | 774 06 5B 01 01 05 01 01 | 单条发送 | 774 06 5B 01 01 05 01 01
4.17.3.2 | SOC Gauge(60%)_Write the Motor steps | 774 02 7D 02 | 单条发送 | 不测试
4.17.3.2 | Read Memory by Address | 774 03 63 06 C0 | 单条发送 | 不测试
4.17.3.2 | SOC Gauge(10O%)_Get fisrt Point | 774 07 5B 00 01 05 02 0B 40 | 单条发送 | 774 07 5B 00 01 05 02 0B 40
4.17.3.2 | SOC Gauge(100%)_Move to First Point | 774 03 70 01 01 | 单条发送 | 774 03 70 01 01
4.17.3.2 | SOC Gauge(10O%)_Write the Motor steps | 774 06 5B 01 01 05 02 01 | 单条发送 | 774 06 5B 01 01 05 02 01
4.17.3.2 | SOC Gauge(100%)_Write the Motor steps | 774 02 7D 02 | 单条发送 | 不测试
4.17.3.2 | Read Memory by Address | 774 03 63 0B 40 | 单条发送 | 不测试
4.17.4 | Power Gauge(0%)_Functionality Check | 774 03 70 01 01 | 单条发送 | 774 03 70 01 01
4.17.4 | Power Gauge(50%)_Functionality Check | 775 03 70 01 01 | 单条发送 | 774 03 70 01 01
4.17.4 | Power Gauge(100%)_Functionality Check | 776 03 70 01 01 | 单条发送 | 774 03 70 01 01
4.17.4 | SOC Gauge(20%)_Functionality Check | 777 03 70 01 01 | 单条发送 | 774 03 70 01 01
4.17.4 | SOC Gauge(80%)_Functionality Check | 778 03 70 01 01 | 单条发送 | 774 03 70 01 01
4.17.4 | SOC Gauge(100%)_Functionality Check | 779 03 70 01 01 | 单条发送 | 774 03 70 01 01
4.18 | Stress Test | 774 02 7C 01 | 单条发送 | 774 03 7C 01 01
4.19.3 | Display Bright Gray | 774 03 70 03 | 单条发送 | 774 02 70 03
4.19.3 | Display Dark Gray | 775 03 70 03 | 单条发送 | 774 02 70 03
4.19.3 | Display White | 776 03 70 03 | 单条发送 | 774 02 70 03
4.19.3 | Display All Gray Scale | 777 03 70 03 | 单条发送 | 774 02 70 03
4.19.3 | Display black | 778 03 70 03 | 单条发送 | 774 02 70 03
5.1 | Power Gauge_Input -100%: | NA,目测指针指向 -100% | 单条发送 | PASS
5.1 | Power Gauge_Input 0%: | NA,目测指针指向 0% | 单条发送 | PASS
5.1 | Power Gauge_Input 50%: | NA,目测指针指向 50% | 单条发送 | PASS
5.1 | Power Gauge_Input 100%: | NA,目测指针指向 100% | 单条发送 | PASS
5.2 | SOC Gauge_Input 0%: | NA,目测指针指向 0% | 单条发送 | PASS
5.2 | SOC Gauge_Input 20%: | NA,目测指针指向 20% | 单条发送 | PASS
5.2 | SOC Gauge_Input 80%: | NA,目测指针指向 80% | 单条发送 | PASS
5.2 | SOC Gauge_Input 100%: | NA,目测指针指向 100% | 单条发送 | PASS
6.1 | Factory Setting | 774 02 7C 02 | 单条发送 | 774 03 7C 02 01

## Report(2017321151212)
序号 | 测试项 | 判断指标 | 测试方式 | 测试结果 | 备注
4.3 | Battery Voltage | 13.5±0.5V | 万用表测量
4.3 | Ignition Voltage | 13.5±0.5V | 万用表测量
4.4 | Battery Current | 300mA~400mA | 万用表测量
4.4 | Ignition Current | 100mA~200mA | 万用表测量
4.7 | Send Password Set1 | 774 08 67 11 | 发送指令 | 774 02 67 11
4.7 | Send Password Set2 | 774 02 67 12 | 发送指令 | 774 02 67 12
4.8 | Exit PTS Mode | 774 02 51 AA | 发送指令
4.9 | KL15OFF | KL15 OFF | 手动操作
4.9 | enter the sleep mode | 774 02 52 33 | 发送指令 | 774 02 52 33
4.9 | Measure KL30 Current | ≤300uA | 万用表测量
4.10.1 | Write Memory by Address | 774 06 7D 04 | 单条发送 | 774 02 7D 04
4.10.2 | Read Memory by Address | 774 05 63 01 02 03 04 | 单条发送 | 774 05 63 01 02 03 04
4.10.3 | Series generated by ECU | 774 06 7C 04 x1 x2 x3 x4 | 单条发送 | 774 06 7C 04 13 A6 09 2A
4.10.3 | Init EEPROM Data from ROM | 774 03 7C 05 11 | 单条发送 | 774 03 7C 05 11
4.10.4 | Security access level 1 seed and key | 774 04 7C 06 | 单条发送 | 774 02 7C 06
4.10.4 | Security access level 2 seed and key | 774 04 7C 07 | 单条发送 | 774 02 7C 07
4.11 | Write the ClusterLabelInfo_Step1 | 774 04 5C 00 00 | 单条发送 | 774 04 5C 00 00 01
4.11 | Write the ClusterLabelInfo_Step2 | 774 04 5C 00 01 | 单条发送 | 774 04 5C 00 01 01
4.11 | Write the ClusterLabelInfo_Step3 | 774 04 5C 00 02 01;774 03 5C 00 01 | 单条发送 | 774 04 5C 00 02 01;774 03 5C 00 01
4.11 | Write the ClusterTypeNo | 774 08 5C 01 01 AA AA AA AA AA | 单条发送 | 774 03 5C 01 01
4.11 | Write the PCBPartNo | 774 08 5C 02 01 AA AA AA AA AA | 单条发送 | 774 03 5C 02 01
4.11 | Write the HWRelease | 774 08 5C 03 01 AA AA AA AA AA | 单条发送 | 774 03 5C 03 01
4.11 | Write the SWRelease | 774 08 5C 04 01 AA AA AA AA AA | 单条发送 | 774 03 5C 04 01
4.11 | Write the ClusterProdDay | 774 08 5C 05 23 AA AA AA AA AA | 单条发送 | 774 03 5C 05 01
4.11 | Write the ClusterProdMonth | 774 08 5C 06 15 AA AA AA AA AA | 单条发送 | 774 03 5C 06 01
4.11 | Write the ClusterProdYear | 774 08 5C 07 05 AA AA AA AA AA | 单条发送 | 774 03 5C 07 01
4.11 | Write the CombiInfo | 774 08 5C 08 17 AA AA AA AA AA | 单条发送 | 774 03 5C 08 01
4.11 | Write the StatusPCB | 774 08 5C 09 01 AA AA AA AA AA | 单条发送 | 774 03 5C 09 01
4.11 | Write the StatusCombi | 774 08 5C 0A 01 AA AA AA AA AA | 单条发送 | 774 03 5C 0A 01
4.11 | Write the StatusICT | 774 08 5C 0B 01 AA AA AA AA AA | 单条发送 | 774 03 5C 0B 01
4.11 | Write the StatusFCT | 774 08 5C 0C 01 AA AA AA AA AA | 单条发送 | 774 03 5C 0C 01
4.11 | Write the StatusPointer | 774 08 5C 0D 01 AA AA AA AA AA | 单条发送 | 774 03 5C 0D 01
4.11 | Write the statusStress | 774 08 5C 0E 01 AA AA AA AA AA | 单条发送 | 774 03 5C 0E 01;774 03 5C 0E 01
4.11 | Write the StatusAO | 774 08 5C 0F 01 AA AA AA AA AA | 单条发送 | 774 03 5C 0F 01
4.11 | Write the StatusEOL | 774 08 5C 10 01 AA AA AA AA AA | 单条发送 | 774 03 5C 10 01
4.11 | Write the StatusPQC | 774 08 5C 11 01 AA AA AA AA AA | 单条发送 | 774 03 5C 11 01
4.11 | Write the ProDownload | 774 08 5C 12 01 AA AA AA AA AA | 单条发送 | 774 03 5C 12 01
4.11 | Write the StressTestFlag | 774 08 5C 13 01 AA AA AA AA AA | 单条发送 | 774 03 5C 13 01
4.11 | Write the StressTestTime | 774 08 5C 14 01 AA AA AA AA AA | 单条发送 | 774 03 5C 14 01
4.12 | Read the ClusterLabelInfo_1 | 774 08 5D 00 00 AA AA AA AA AA | 单条发送 | 774 08 5D 00 00 01 02 03 04 05
4.12 | Read the ClusterLabelInfo_2 | 774 08 5D 00 01 AA AA AA AA AA | 单条发送 | 774 08 5D 00 01 06 07 08 09 0A
4.12 | Read the ClusterLabelInfo_3 | 774 08 5D 00 02 AA AA AA AA AA | 单条发送 | 774 07 5D 00 02 0B 0C 0D 0E
4.12 | Read the ClusterTypeNo | 774 08 5D 01 AA AA AA AA AA AA | 单条发送 | 774 04 5D 01 55 66
4.12 | Read the PCBPartNo | 774 08 5D 01 AA AA AA AA AA AA | 单条发送 | 774 08 5D 02 01 23 45 67 89 01
4.12 | Read the HWRelease | 774 08 5D 01 AA AA AA AA AA AA | 单条发送 | 774 03 5D 03 01
4.12 | Read the SWRelease | 774 08 5D 01 AA AA AA AA AA AA | 单条发送 | 774 03 5D 04 01
4.12 | Readthe ClusterProdDay | 774 08 5D 01 AA AA AA AA AA AA | 单条发送 | 774 03 5D 05 23
4.12 | Read the ClusterProdMonth | 774 08 5D 01 AA AA AA AA AA AA | 单条发送 | 774 03 5D 06 05
4.12 | Read the ClusterProdYear | 774 08 5D 01 AA AA AA AA AA AA | 单条发送 | 774 03 5D 07 17
4.12 | Read the CombiInfo | 774 08 5D 01 AA AA AA AA AA AA | 单条发送 | 774 06 5D 08 01 02 03 04
4.12 | Read the StatusPCB | 774 08 5D 01 AA AA AA AA AA AA | 单条发送 | 774 03 5D 09 01
4.12 | Read the StatusCombi | 774 08 5D 01 AA AA AA AA AA AA | 单条发送 | 774 03 5D 0A 01
4.12 | Read the StatusICT | 774 08 5D 01 AA AA AA AA AA AA | 单条发送 | 774 03 5D 0B 01
4.12 | Read the StatusFCT | 774 08 5D 01 AA AA AA AA AA AA | 单条发送 | 774 03 5D 0C 01
4.12 | Read the StatusPointer | 774 08 5D 01 AA AA AA AA AA AA | 单条发送 | 774 03 5D 0D 01
4.12 | Read the statusStress | 774 08 5D 01 AA AA AA AA AA AA | 单条发送 | 774 03 5D 0E 01
4.12 | Read the StatusAO | 774 08 5D 01 AA AA AA AA AA AA | 单条发送 | 774 03 5D 0F 01
4.12 | Read the StatusEOL | 774 08 5D 01 AA AA AA AA AA AA | 单条发送 | 774 03 5D 10 01
4.12 | Read the StatusPQC | 774 08 5D 01 AA AA AA AA AA AA | 单条发送 | 774 03 5D 11 01
4.12 | Read the ProDownload | 774 08 5D 01 AA AA AA AA AA AA | 单条发送 | 774 04 5D 12 01 02
4.12 | Read the StressTestFlag | 774 08 5D 01 AA AA AA AA AA AA | 单条发送 | 774 04 5D 13 A5 5A
4.12 | Read the StressTestTime | 774 08 5D 01 AA AA AA AA AA AA | 单条发送 | 774 04 5D 14 00 40
4.13 | Reading Hardware and Software version | 774 06 5A 80 HH HL SH SL | 单条发送 | 774 06 5A 80 00 01 E1 07
4.13 | Reading Software Date | 774 06 5A 81 YH YL MM DD | 单条发送 | 774 06 5A 81 20 17 03 20
4.13 | Read program data checksum | 774 08 5A 82 CH CL 00 00 00 00 | 单条发送 | 774 04 5A 82 BE F4
4.13 | Reading the Read EEPROM Version | 774 04 5A 83 EH EL | 单条发送 | 774 04 5A 83 00 06
4.13 | Read Manufacturing date | 774 05 5A 84 YY MM DD | 单条发送 | 774 05 5A 84 17 05 23
4.14.1 | Get Power Voltage Analogue | 774 04 61 11 34 7B | 单条发送 | 774 04 61 11 38 9C
4.14.3 | Set All Pin High | Set All Pin High | 手动操作
4.14.3 | Measure All Pin Voltage | >9V | 万用表测量
4.14.3 | Read the Pin Status | 774 05 61 41 FF F0 00 | 单条发送 | 774 05 61 41 FF 40 00
4.14.3 | Set All Pin Low | Set All Pin Low | 手动操作
4.14.3 | Measure All Pin Voltage | <1V | 万用表测量
4.14.3 | Read the Pin Status | 774 05 61 41 00 00 00 | 单条发送 | 774 05 61 41 00 00 00
4.14.3 | Driver Seatbelt(H),Park Brake(L),Air Bag(H),EPS(L),Door Open(H),Rear Fog(L) BMS wakeup(H),Turn Left(L),Turn Right(H),Lights On(L),High Beam(H),Low Beam(L) | 774 05 61 41 AA A0 00 | 单条发送 | 无简易测试盒的Pin定义，无法准确定位Pin，不测试
4.14.3 | Driver Seatbelt(L),Park Brake(H),Air Bag(L),EPS(H),Door Open(L,Rear Fog(H) BMS wakeup(L),Turn Left(H),Turn Right(L),Lights On(H),High Beam(L),Low Beam(H) | 774 05 61 41 55 50 00 | 单条发送
4.15.1 | get Key when Key is pressed | 774 03 70 05 01 | 单条发送 | 774 03 70 05 01
4.15.1 | get Key when Key is no pressed | 774 03 70 05 00 | 单条发送 | 774 03 70 05 00
4.16.1 | All Led On | 774 04 70 00 80 01 | 单条发送 | 774 04 70 00 80 01
4.16.1 | All Led Off | 774 04 70 00 80 01 | 单条发送 | 774 04 70 00 80 01
4.16.1 | ODD Number LED On | 774 04 70 00 00 01 | 单条发送 | 774 04 70 00 00 01
4.16.1 | ODD Number LED Off | 774 04 70 00 00 01 | 单条发送 | 774 04 70 00 00 01
4.16.1 | EVEN Number LED On | 774 04 70 00 00 01 | 单条发送 | 774 04 70 00 01 01
4.16.1 | EVEN Number LED Off | 774 04 70 00 00 01 | 单条发送 | 774 04 70 00 01 01
4.16.2 | Set Illumination On | 774 04 70 00 80 01 | 单条发送 | 774 04 70 00 81 01
4.16.2 | Set Illumination Off | 774 04 70 00 80 01 | 单条发送 | 774 04 70 00 81 01
4.17.1 | Disable Normal Gauges | 774 03 70 01 01 | 单条发送 | 774 03 70 01 01
4.17.1 | Testing Power SM Ports_1 | 774 03 70 01 01 | 单条发送 | 774 03 70 01 01
4.17.1 | Testing Power SM Ports_2 | 774 03 70 01 01 | 单条发送 | 774 03 70 01 01
4.17.1 | Testing Power SM Ports_3 | 774 03 70 01 01 | 单条发送 | 774 03 70 01 01
4.17.1 | Testing Power SM Ports_4 | 774 03 70 01 01 | 单条发送 | 774 03 70 01 01
4.17.1 | Testing Power SM Ports_5 | 774 03 70 01 01 | 单条发送 | 774 03 70 01 01
4.17.1 | Testing SOC SM Ports_1 | 774 03 70 01 01 | 单条发送 | 774 03 70 01 01
4.17.1 | Testing SOC SM Ports_2 | 774 03 70 01 01 | 单条发送 | 774 03 70 01 01
4.17.1 | Testing SOC SM Ports_3 | 774 03 70 01 01 | 单条发送 | 774 03 70 01 01
4.17.1 | Testing SOC SM Ports_4 | 774 03 70 01 01 | 单条发送 | 774 03 70 01 01
4.17.1 | Testing SOC SM Ports_5 | 774 03 70 01 01 | 单条发送 | 774 03 70 01 01
4.17.1 | Enable Normal Gauges | 774 03 70 01 01 | 单条发送 | 774 03 70 01 01
4.17.2 | Buzzer On | 774 03 70 04 00 | 单条发送 | 774 04 70 04 00 01
4.17.2 | Buzzer Off | 774 03 70 04 00 | 单条发送 | 774 04 70 04 00 01
4.19.2 | Set Illumination On | 774 04 70 00 81 01 | 单条发送 | 774 04 70 00 81 01
4.19.2 | Set Illumination Off | 774 04 70 00 81 01 | 单条发送 | 774 04 70 00 81 01
4.19.3.1 | Power Gauge_Get Total points | 774 05 5B 00 01 44 04 | 单条发送 | 774 05 5B 00 01 44 04
4.19.3.1 | Power Gauge(OFF)_Get fisrt Point | 774 07 5B 00 01 04 00 00 00 | 单条发送 | 774 07 5B 00 01 04 00 00 00
4.19.3.1 | Power Gauge(OFF)_Move to First Point | 774 03 70 01 01 | 单条发送 | 774 03 70 01 01
4.19.3.1 | Power Gauge(OFF)_Write the Motor steps | 774 06 5B 01 01 04 00 01 | 单条发送 | 774 06 5B 01 01 04 00 01
4.19.3.1 | Power Gauge(Green)_Get second Point | 774 07 5B 00 01 04 01 02 10 | 单条发送 | 774 07 5B 00 01 04 01 02 10
4.19.3.1 | Power Gauge(Green)_Move to second Point | 774 03 70 01 01 | 单条发送 | 774 03 70 01 01
4.19.3.1 | Power Gauge(Green)_Write the Motor steps | 774 06 5B 01 01 04 01 01 | 单条发送 | 774 06 5B 01 01 04 01 01
4.19.3.1 | Power Gauge(0%)_Get thirdly Point | 774 07 5B 00 01 04 02 05 00 | 单条发送 | 774 07 5B 00 01 04 02 05 00
4.19.3.1 | Power Gauge(0%)_Move to thirdly Point | 774 03 70 01 01 | 单条发送 | 774 03 70 01 01
4.19.3.1 | Power Gauge(0%)_Write the Motor steps | 774 06 5B 01 01 04 02 01 | 单条发送 | 774 06 5B 01 01 04 02 01
4.19.3.1 | Power Gauge(100%)_Get fourth Point | 774 07 5B 00 01 04 03 0B 40 | 单条发送 | 774 07 5B 00 01 04 03 0B 40
4.19.3.1 | Power Gauge(100%)_Move to fourth Point | 774 03 70 01 01 | 单条发送 | 774 03 70 01 01
4.19.3.1 | Power Gauge(100%)_Write the Motor steps | 774 06 5B 01 01 04 03 01 | 单条发送 | 774 06 5B 01 01 04 03 01
4.19.3.2 | SOC Gauge_Get Total points | 774 05 5B 00 01 45 03 | 单条发送 | 774 05 5B 00 01 45 03
4.19.3.2 | SOC Gauge(0%)_Get fisrt Point | 774 07 5B 00 01 05 00 00 00 | 单条发送 | 774 07 5B 00 01 05 00 00 00
4.19.3.2 | SOC Gauge(0%)_Move to First Point | 774 03 70 01 01 | 单条发送 | 774 03 70 01 01
4.19.3.2 | SOC Gauge(0%)_Write the Motor steps | 774 06 5B 01 01 05 00 01 | 单条发送 | 774 06 5B 01 01 05 00 01
4.19.3.2 | SOC Gauge(60%)_Get second Point | 774 07 5B 00 01 05 01 06 C0 | 单条发送 | 774 07 5B 00 01 05 01 06 C0
4.19.3.2 | SOC Gauge(60%)_Move to second Point | 774 03 70 01 01 | 单条发送 | 774 03 70 01 01
4.19.3.2 | SOC Gauge(60%)_Write the Motor steps | 774 06 5B 01 01 05 01 01 | 单条发送 | 774 06 5B 01 01 05 01 01
4.19.3.2 | SOC Gauge(100%)_Get thirdly Point | 774 07 5B 00 01 05 02 0B 40 | 单条发送 | 774 07 5B 00 01 05 02 0B 40
4.19.3.2 | SOC Gauge(100%)_Move to thirdly Point | 774 03 70 01 01 | 单条发送 | 774 03 70 01 01
4.19.3.2 | SOC Gauge(100%)_Write the Motor steps | 774 06 5B 01 01 05 02 01 | 单条发送 | 774 06 5B 01 01 05 02 01
4.19.4 | Power Gauge(0%)_Functionality Check | 774 03 70 01 01 | 单条发送 | 774 03 70 01 01
4.19.4 | Power Gauge(50%)_Functionality Check | 775 03 70 01 01 | 单条发送 | 774 03 70 01 01
4.19.4 | Power Gauge(100%)_Functionality Check | 776 03 70 01 01 | 单条发送 | 774 03 70 01 01
4.19.4 | SOC Gauge(20%)_Functionality Check | 777 03 70 01 01 | 单条发送 | 774 03 70 01 01
4.19.4 | SOC Gauge(80%)_Functionality Check | 778 03 70 01 01 | 单条发送 | 774 03 70 01 01
4.19.4 | SOC Gauge(100%)_Functionality Check | 779 03 70 01 01 | 单条发送 | 774 03 70 01 01
4.20 | Stress Test | 774 02 7C 01 | 单条发送 | 774 03 7C 01 01
4.21.3 | Set Illumination On | 774 04 70 00 81 01 | 单条发送 | 774 04 70 00 81 01
4.21.3 | Display Bright Gray | 774 03 70 03 | 单条发送 | 774 02 70 03
4.21.3 | Display Dark Gray | 775 03 70 03 | 单条发送 | 774 02 70 03
4.21.3 | Display White | 776 03 70 03 | 单条发送 | 774 02 70 03
4.21.3 | Display All Gray Scale | 777 03 70 03 | 单条发送 | 774 02 70 03
4.21.3 | Display black | 778 03 70 03 | 单条发送 | 774 02 70 03
5.1 | Power Gauge_Input -100%: | NA,目测指针指向 -100% | 单条发送 | 指向绿色下延
5.1 | Power Gauge_Input 0%: | NA,目测指针指向 0% | 单条发送 | OK
5.1 | Power Gauge_Input 50%: | NA,目测指针指向 50% | 单条发送 | OK
5.1 | Power Gauge_Input 100%: | NA,目测指针指向 100% | 单条发送 | OK
5.2 | SOC Gauge_Input 0%: | NA,目测指针指向 0% | 单条发送 | OK
5.2 | SOC Gauge_Input 20%: | NA,目测指针指向 20% | 单条发送 | OK
5.2 | SOC Gauge_Input 80%: | NA,目测指针指向 80% | 单条发送 | OK
5.2 | SOC Gauge_Input 100%: | NA,目测指针指向 100% | 单条发送 | OK
6.1 | Factory Setting | 774 03 7C 02 01 | 单条发送 | 774 03 7C 02 01

## TestCase
序号 | 测试项 | 判断指标 | 测试方式 | 测试指令 | 指令间隔 | 循环发送 | 返回指令特征值 | 返回指令提取方式
4.3 | Battery Voltage | 13.5±0.5V | 万用表测量 | NA | 0 | 否 | NA | NA
4.3 | Ignition Voltage | 13.5±0.5V | 万用表测量 | NA | 0 | 否 | NA | NA
4.4 | Battery Current | 300mA~400mA | 万用表测量 | NA | 0 | 否 | NA | NA
4.4 | Ignition Current | 100mA~200mA | 万用表测量 | NA | 0 | 否 | NA | NA
4.7 | Send Password Set1 | 774 08 67 11 | 发送指令 | 772 08 27 55 B6 54 A2 48 D5 E5 | 0 | 否 | 774 | 特征值
4.7 | Send Password Set2 | 774 02 67 12 | 发送指令 | 772 08 27 64 52 C5 7D 66 88 75 | 0 | 否 | 774 | 特征值
4.8 | Exit PTS Mode | 774 02 51 AA | 发送指令 | 772 08 11 AA AA AA AA AA AA AA | 0 | 否 | 774 | 特征值
4.9 | KL15OFF | KL15 OFF | 手动操作 | NA | NA | 否 | NA | NA
4.9 | enter the sleep mode | 774 02 52 33 | 发送指令 | 772 08 12 33 5A AA AA AA AA AA | 0 | 否 | 774 | 特征值
4.9 | Measure KL30 Current | ≤300uA | 万用表测量 | NA | 0 | 否 | NA | NA
4.10.1 | Write Memory by Address | 774 06 7D 04 | 单条发送 | 772 08 3D 00 00 04 01 02 03 04 | 0 | 否 | 774 | 特征值
4.10.2 | Read Memory by Address | 774 05 63 01 02 03 04 | 单条发送 | 772 08 23 00 00 04 AA AA AA AA | 0 | 否 | 774 | 特征值
4.10.3 | Series generated by ECU | 774 06 7C 04 x1 x2 x3 x4 | 单条发送 | 772 08 3C 04 AA AA AA AA AA AA | 0 | 否 | 774 | 特征值
4.10.3 | Init EEPROM Data from ROM | 774 03 7C 05 11 | 单条发送 | 772 08 3C 05 x1 x2 x3 x4 AA AA | 0 | 否 | 774 | 特征值
4.10.4 | Security access level 1 seed and key | 774 04 7C 06 | 单条发送 | 772 08 3C 06 00 01 10 96 AA AA | 0 | 否 | 774 | 特征值
4.10.4 | Security access level 2 seed and key | 774 04 7C 07 | 单条发送 | 772 08 3C 07 00 02 21 2C AA AA | 0 | 否 | 774 | 特征值
4.11 | Write the ClusterLabelInfo_Step1 | 774 04 5C 00 00 | 单条发送 | 772 08 1C 00 00 01 02 03 04 05 | 0 | 否 | 774 | 特征值
4.11 | Write the ClusterLabelInfo_Step2 | 774 04 5C 00 01 | 单条发送 | 772 08 1C 00 01 06 07 08 09 0A | 0 | 否 | 774 | 特征值
4.11 | Write the ClusterLabelInfo_Step3 | 774 04 5C 00 02 01;774 03 5C 00 01 | 单条发送 | 772 08 1C 00 02 0B 0C 0D 0E AA | 0 | 否 | 774 | 特征值
4.11 | Write the ClusterTypeNo | 774 08 5C 01 01 AA AA AA AA AA | 单条发送 | 772 08 1C 01 55 66 AA AA AA AA | 0 | 否 | 774 | 特征值
4.11 | Write the PCBPartNo | 774 08 5C 02 01 AA AA AA AA AA | 单条发送 | 772 08 1C 02 01 23 45 67 89 01 | 0 | 否 | 774 | 特征值
4.11 | Write the HWRelease | 774 08 5C 03 01 AA AA AA AA AA | 单条发送 | 772 08 1C 03 01 AA AA AA AA AA | 0 | 否 | 774 | 特征值
4.11 | Write the SWRelease | 774 08 5C 04 01 AA AA AA AA AA | 单条发送 | 772 08 1C 04 01 AA AA AA AA AA | 0 | 否 | 774 | 特征值
4.11 | Write the ClusterProdDay | 774 08 5C 05 23 AA AA AA AA AA | 单条发送 | 772 08 1C 05 23 AA AA AA AA AA | 0 | 否 | 774 | 特征值
4.11 | Write the ClusterProdMonth | 774 08 5C 06 15 AA AA AA AA AA | 单条发送 | 772 08 1C 06 05 AA AA AA AA AA | 0 | 否 | 774 | 特征值
4.11 | Write the ClusterProdYear | 774 08 5C 07 05 AA AA AA AA AA | 单条发送 | 772 08 1C 07 17 AA AA AA AA AA | 0 | 否 | 774 | 特征值
4.11 | Write the CombiInfo | 774 08 5C 08 17 AA AA AA AA AA | 单条发送 | 772 08 1C 08 01 02 03 04 AA AA | 0 | 否 | 774 | 特征值
4.11 | Write the StatusPCB | 774 08 5C 09 01 AA AA AA AA AA | 单条发送 | 772 08 1C 09 01 AA AA AA AA AA | 0 | 否 | 774 | 特征值
4.11 | Write the StatusCombi | 774 08 5C 0A 01 AA AA AA AA AA | 单条发送 | 772 08 1C 0A 01 AA AA AA AA AA | 0 | 否 | 774 | 特征值
4.11 | Write the StatusICT | 774 08 5C 0B 01 AA AA AA AA AA | 单条发送 | 772 08 1C 0B 01 AA AA AA AA AA | 0 | 否 | 774 | 特征值
4.11 | Write the StatusFCT | 774 08 5C 0C 01 AA AA AA AA AA | 单条发送 | 772 08 1C 0C 01 AA AA AA AA AA | 0 | 否 | 774 | 特征值
4.11 | Write the StatusPointer | 774 08 5C 0D 01 AA AA AA AA AA | 单条发送 | 772 08 1C 0D 01 AA AA AA AA AA | 0 | 否 | 774 | 特征值
4.11 | Write the statusStress | 774 08 5C 0E 01 AA AA AA AA AA | 单条发送 | 772 08 1C 0E 01 AA AA AA AA AA | 0 | 否 | 774 | 特征值
4.11 | Write the StatusAO | 774 08 5C 0F 01 AA AA AA AA AA | 单条发送 | 772 08 1C 0F 01 AA AA AA AA AA | 0 | 否 | 774 | 特征值
4.11 | Write the StatusEOL | 774 08 5C 10 01 AA AA AA AA AA | 单条发送 | 772 08 1C 10 01 AA AA AA AA AA | 0 | 否 | 774 | 特征值
4.11 | Write the StatusPQC | 774 08 5C 11 01 AA AA AA AA AA | 单条发送 | 772 08 1C 11 01 AA AA AA AA AA | 0 | 否 | 774 | 特征值
4.11 | Write the ProDownload | 774 08 5C 12 01 AA AA AA AA AA | 单条发送 | 772 08 1C 12 01 02 AA AA AA AA | 0 | 否 | 774 | 特征值
4.11 | Write the StressTestFlag | 774 08 5C 13 01 AA AA AA AA AA | 单条发送 | 772 08 1C 13 A5 5A AA AA AA AA | 0 | 否 | 774 | 特征值
4.11 | Write the StressTestTime | 774 08 5C 14 01 AA AA AA AA AA | 单条发送 | 772 08 1C 14 00 40 AA AA AA AA | 0 | 否 | 774 | 特征值
4.12 | Read the ClusterLabelInfo_1 | 774 08 5D 00 00 AA AA AA AA AA | 单条发送 | 772 08 1D 00 00 AA AA AA AA AA | 0 | 否 | 774 | 特征值
4.12 | Read the ClusterLabelInfo_2 | 774 08 5D 00 01 AA AA AA AA AA | 单条发送 | 772 08 1D 00 01 AA AA AA AA AA | 0 | 否 | 774 | 特征值
4.12 | Read the ClusterLabelInfo_3 | 774 08 5D 00 02 AA AA AA AA AA | 单条发送 | 772 08 1D 00 02 AA AA AA AA AA | 0 | 否 | 774 | 特征值
4.12 | Read the ClusterTypeNo | 774 08 5D 01 AA AA AA AA AA AA | 单条发送 | 772 08 1D 01 AA AA AA AA AA AA | 0 | 否 | 774 | 特征值
4.12 | Read the PCBPartNo | 774 08 5D 02 AA AA AA AA AA AA | 单条发送 | 772 08 1D 02 AA AA AA AA AA AA | 0 | 否 | 774 | 特征值
4.12 | Read the HWRelease | 774 08 5D 03 AA AA AA AA AA AA | 单条发送 | 772 08 1D 03 AA AA AA AA AA AA | 0 | 否 | 774 | 特征值
4.12 | Read the SWRelease | 774 08 5D 04 AA AA AA AA AA AA | 单条发送 | 772 08 1D 04 AA AA AA AA AA AA | 0 | 否 | 774 | 特征值
4.12 | Readthe ClusterProdDay | 774 08 5D 05 AA AA AA AA AA AA | 单条发送 | 772 08 1D 05 AA AA AA AA AA AA | 0 | 否 | 774 | 特征值
4.12 | Read the ClusterProdMonth | 774 08 5D 06 AA AA AA AA AA AA | 单条发送 | 772 08 1D 06 AA AA AA AA AA AA | 0 | 否 | 774 | 特征值
4.12 | Read the ClusterProdYear | 774 08 5D 07 AA AA AA AA AA AA | 单条发送 | 772 08 1D 07 AA AA AA AA AA AA | 0 | 否 | 774 | 特征值
4.12 | Read the CombiInfo | 774 08 5D 08 AA AA AA AA AA AA | 单条发送 | 772 08 1D 08 AA AA AA AA AA AA | 0 | 否 | 774 | 特征值
4.12 | Read the StatusPCB | 774 08 5D 09 AA AA AA AA AA AA | 单条发送 | 772 08 1D 09 AA AA AA AA AA AA | 0 | 否 | 774 | 特征值
4.12 | Read the StatusCombi | 774 08 5D 0A AA AA AA AA AA AA | 单条发送 | 772 08 1D 0A AA AA AA AA AA AA | 0 | 否 | 774 | 特征值
4.12 | Read the StatusICT | 774 08 5D 0B AA AA AA AA AA AA | 单条发送 | 772 08 1D 0B AA AA AA AA AA AA | 0 | 否 | 774 | 特征值
4.12 | Read the StatusFCT | 774 08 5D 0C AA AA AA AA AA AA | 单条发送 | 772 08 1D 0C AA AA AA AA AA AA | 0 | 否 | 774 | 特征值
4.12 | Read the StatusPointer | 774 08 5D 0D AA AA AA AA AA AA | 单条发送 | 772 08 1D 0D AA AA AA AA AA AA | 0 | 否 | 774 | 特征值
4.12 | Read the statusStress | 774 08 5D 0E AA AA AA AA AA AA | 单条发送 | 772 08 1D 0E AA AA AA AA AA AA | 0 | 否 | 774 | 特征值
4.12 | Read the StatusAO | 774 08 5D 0F AA AA AA AA AA AA | 单条发送 | 772 08 1D 0F AA AA AA AA AA AA | 0 | 否 | 774 | 特征值
4.12 | Read the StatusEOL | 774 08 5D 10 AA AA AA AA AA AA | 单条发送 | 772 08 1D 10 AA AA AA AA AA AA | 0 | 否 | 774 | 特征值
4.12 | Read the StatusPQC | 774 08 5D 11 AA AA AA AA AA AA | 单条发送 | 772 08 1D 11 AA AA AA AA AA AA | 0 | 否 | 774 | 特征值
4.12 | Read the ProDownload | 774 08 5D 12 AA AA AA AA AA AA | 单条发送 | 772 08 1D 12 AA AA AA AA AA AA | 0 | 否 | 774 | 特征值
4.12 | Read the StressTestFlag | 774 08 5D 13 AA AA AA AA AA AA | 单条发送 | 772 08 1D 13 AA AA AA AA AA AA | 0 | 否 | 774 | 特征值
4.12 | Read the StressTestTime | 774 08 5D 14 AA AA AA AA AA AA | 单条发送 | 772 08 1D 14 AA AA AA AA AA AA | 0 | 否 | 774 | 特征值
4.13 | Reading Hardware and Software version | 774 06 5A 80 HH HL SH SL | 单条发送 | 772 08 1A 80 AA AA AA AA AA AA | 0 | 否 | 774 | 特征值
4.13 | Reading Software Date | 774 06 5A 81 YH YL MM DD | 单条发送 | 772 08 1A 81 AA AA AA AA AA AA | 0 | 否 | 774 | 特征值
4.13 | Read program data checksum | 774 08 5A 82 CH CL 00 00 00 00 | 单条发送 | 772 08 1A 82 AA AA AA AA AA AA | 0 | 否 | 774 | 特征值
4.13 | Reading the Read EEPROM Version | 774 04 5A 83 EH EL | 单条发送 | 772 08 1A 83 AA AA AA AA AA AA | 0 | 否 | 774 | 特征值
4.13 | Read Manufacturing date | 774 05 5A 84 YY MM DD | 单条发送 | 772 08 1A 84 AA AA AA AA AA AA | 0 | 否 | 774 | 特征值
4.14.1 | Get Power Voltage Analogue | 774 04 61 11 34 7B | 单条发送 | 772 08 21 11 AA AA AA AA AA AA | 0 | 否 | 774 | 特征值
4.14.3 | Set All Pin High | Set All Pin High | 手动操作 | NA | 0 | 否 | NA | NA
4.14.3 | Measure All Pin Voltage | >9V | 万用表测量 | NA | 0 | 否 | NA | NA
4.14.3 | Read the Pin Status | 774 05 61 41 FF F0 00 | 单条发送 | 772 08 21 41 AA AA AA AA AA AA | 0 | 否 | 774 | 特征值
4.14.3 | Set All Pin Low | Set All Pin Low | 手动操作 | NA | 0 | 否 | NA | NA
4.14.3 | Measure All Pin Voltage | <1V | 万用表测量 | NA | 0 | 否 | NA | NA
4.14.3 | Read the Pin Status | 774 05 61 41 00 00 00 | 单条发送 | 772 08 21 41 AA AA AA AA AA AA | 0 | 否 | 774 | 特征值
4.14.3 | Driver Seatbelt(H),Park Brake(L),Air Bag(H),EPS(L),Door Open(H),Rear Fog(L) BMS wakeup(H),Turn Left(L),Turn Right(H),Lights On(L),High Beam(H),Low Beam(L) | 774 05 61 41 AA A0 00 | 单条发送 | 772 08 21 41 AA AA AA AA AA AA | 0 | 否 | 774 | 特征值
4.14.3 | Driver Seatbelt(L),Park Brake(H),Air Bag(L),EPS(H),Door Open(L,Rear Fog(H) BMS wakeup(L),Turn Left(H),Turn Right(L),Lights On(H),High Beam(L),Low Beam(H) | 774 05 61 41 55 50 00 | 单条发送 | 772 08 21 41 AA AA AA AA AA AA | 0 | 否 | 774 | 特征值
4.15.1 | get Key when Key is pressed | 774 03 70 05 01 | 单条发送 | 772 08 30 05 AA AA AA AA AA AA | 0 | 否 | 774 | 特征值
4.15.1 | get Key when Key is no pressed | 774 03 70 05 00 | 单条发送 | 772 08 30 05 AA AA AA AA AA AA | 0 | 否 | 774 | 特征值
4.16.1 | All Led On | 774 04 70 00 80 01 | 单条发送 | 772 08 30 00 80 01 AA AA AA AA | 0 | 否 | 774 | 特征值
4.16.1 | All Led Off | 774 04 70 00 80 01 | 单条发送 | 772 08 30 00 80 00 AA AA AA AA | 0 | 否 | 774 | 特征值
4.16.1 | ODD Number LED On | 774 04 70 00 00 01 | 单条发送 | 772 08 30 00 00 01 AA AA AA AA | 0 | 否 | 774 | 特征值
4.16.1 | ODD Number LED Off | 774 04 70 00 00 01 | 单条发送 | 772 08 30 00 00 00 AA AA AA AA | 0 | 否 | 774 | 特征值
4.16.1 | EVEN Number LED On | 774 04 70 00 00 01 | 单条发送 | 772 08 30 00 01 01 AA AA AA AA | 0 | 否 | 774 | 特征值
4.16.1 | EVEN Number LED Off | 774 04 70 00 00 01 | 单条发送 | 772 08 30 00 01 00 AA AA AA AA | 0 | 否 | 774 | 特征值
4.16.2 | Set Illumination On | 774 04 70 00 80 01 | 单条发送 | 772 08 30 00 81 01 AA AA AA AA | 0 | 否 | 774 | 特征值
4.16.2 | Set Illumination Off | 774 04 70 00 80 01 | 单条发送 | 772 08 30 00 81 00 AA AA AA AA | 0 | 否 | 774 | 特征值
4.17.1 | Disable Normal Gauges | 774 03 70 01 01 | 单条发送 | 772 08 30 01 30 01 AA AA AA AA | 0 | 否 | 774 | 特征值
4.17.1 | Testing Power SM Ports_1 | 774 03 70 01 01 | 单条发送 | 772 08 30 01 31 F0 AA AA AA AA | 0 | 否 | 774 | 特征值
4.17.1 | Testing Power SM Ports_2 | 774 03 70 01 01 | 单条发送 | 772 08 30 01 31 70 AA AA AA AA | 0 | 否 | 774 | 特征值
4.17.1 | Testing Power SM Ports_3 | 774 03 70 01 01 | 单条发送 | 772 08 30 01 31 B0 AA AA AA AA | 0 | 否 | 774 | 特征值
4.17.1 | Testing Power SM Ports_4 | 774 03 70 01 01 | 单条发送 | 772 08 30 01 31 D0 AA AA AA AA | 0 | 否 | 774 | 特征值
4.17.1 | Testing Power SM Ports_5 | 774 03 70 01 01 | 单条发送 | 772 08 30 01 31 E0 AA AA AA AA | 0 | 否 | 774 | 特征值
4.17.1 | Testing SOC SM Ports_1 | 774 03 70 01 01 | 单条发送 | 772 08 30 01 31 F0 AA AA AA AA | 0 | 否 | 774 | 特征值
4.17.1 | Testing SOC SM Ports_2 | 774 03 70 01 01 | 单条发送 | 772 08 30 01 31 70 AA AA AA AA | 0 | 否 | 774 | 特征值
4.17.1 | Testing SOC SM Ports_3 | 774 03 70 01 01 | 单条发送 | 772 08 30 01 31 B0 AA AA AA AA | 0 | 否 | 774 | 特征值
4.17.1 | Testing SOC SM Ports_4 | 774 03 70 01 01 | 单条发送 | 772 08 30 01 31 D0 AA AA AA AA | 0 | 否 | 774 | 特征值
4.17.1 | Testing SOC SM Ports_5 | 774 03 70 01 01 | 单条发送 | 772 08 30 01 31 E0 AA AA AA AA | 0 | 否 | 774 | 特征值
4.17.1 | Enable Normal Gauges | 774 03 70 01 01 | 单条发送 | 772 08 30 01 30 00 AA AA AA AA | 0 | 否 | 774 | 特征值
4.17.2 | Buzzer On | 774 03 70 04 00 | 单条发送 | 772 08 30 04 00 01 AA AA AA AA | 0 | 否 | 774 | 特征值
4.17.2 | Buzzer Off | 774 03 70 04 00 | 单条发送 | 772 08 30 04 00 00 AA AA AA AA | 0 | 否 | 774 | 特征值
4.19.2 | Set Illumination On | 774 04 70 00 81 01 | 单条发送 | 772 08 30 00 81 01 AA AA AA AA | 0 | 否 | 774 | 特征值
4.19.2 | Set Illumination Off | 774 04 70 00 81 01 | 单条发送 | 772 08 30 00 81 00 AA AA AA AA | 0 | 否 | 774 | 特征值
4.19.3.1 | Power Gauge_Get Total points | 774 05 5B 00 01 44 04 | 单条发送 | 772 08 1B 00 01 44 AA AA AA AA | 0 | 否 | 774 | 特征值
4.19.3.1 | Power Gauge(OFF)_Get fisrt Point | 774 07 5B 00 01 04 00 00 00 | 单条发送 | 772 08 1B 00 01 04 00 AA AA AA | 0 | 否 | 774 | 特征值
4.19.3.1 | Power Gauge(OFF)_Move to First Point | 774 03 70 01 01 | 单条发送 | 772 08 30 01 04 00 00 AA AA AA | 0 | 否 | 774 | 特征值
4.19.3.1 | Power Gauge(OFF)_Write the Motor steps | 774 06 5B 01 01 04 00 01 | 单条发送 | 772 08 1B 01 01 04 00 00 00 AA | 0 | 否 | 774 | 特征值
4.19.3.1 | Power Gauge(Green)_Get second Point | 774 07 5B 00 01 04 01 02 10 | 单条发送 | 772 08 1B 00 01 04 01 AA AA AA | 0 | 否 | 774 | 特征值
4.19.3.1 | Power Gauge(Green)_Move to second Point | 774 03 70 01 01 | 单条发送 | 772 08 30 01 04 02 10 AA AA AA | 0 | 否 | 774 | 特征值
4.19.3.1 | Power Gauge(Green)_Write the Motor steps | 774 06 5B 01 01 04 01 01 | 单条发送 | 772 08 1B 01 01 04 01 02 10 AA | 0 | 否 | 774 | 特征值
4.19.3.1 | Power Gauge(0%)_Get thirdly Point | 774 07 5B 00 01 04 02 05 00 | 单条发送 | 772 08 1B 00 01 04 02 AA AA AA | 0 | 否 | 774 | 特征值
4.19.3.1 | Power Gauge(0%)_Move to thirdly Point | 774 03 70 01 01 | 单条发送 | 772 08 30 01 04 05 00 AA AA AA | 0 | 否 | 774 | 特征值
4.19.3.1 | Power Gauge(0%)_Write the Motor steps | 774 06 5B 01 01 04 02 01 | 单条发送 | 772 08 1B 01 01 04 02 05 00 AA | 0 | 否 | 774 | 特征值
4.19.3.1 | Power Gauge(100%)_Get fourth Point | 774 07 5B 00 01 04 03 0B 40 | 单条发送 | 772 08 1B 00 01 04 03 AA AA AA | 0 | 否 | 774 | 特征值
4.19.3.1 | Power Gauge(100%)_Move to fourth Point | 774 03 70 01 01 | 单条发送 | 772 08 30 01 04 0B 40 AA AA AA | 0 | 否 | 774 | 特征值
4.19.3.1 | Power Gauge(100%)_Write the Motor steps | 774 06 5B 01 01 04 03 01 | 单条发送 | 772 08 1B 01 01 04 03 0B 40 AA | 0 | 否 | 774 | 特征值
4.19.3.2 | SOC Gauge_Get Total points | 774 05 5B 00 01 45 03 | 单条发送 | 772 08 1B 00 01 45 AA AA AA AA | 0 | 否 | 774 | 特征值
4.19.3.2 | SOC Gauge(0%)_Get fisrt Point | 774 07 5B 00 01 05 00 00 00 | 单条发送 | 772 08 1B 00 01 05 00 AA AA AA | 0 | 否 | 774 | 特征值
4.19.3.2 | SOC Gauge(0%)_Move to First Point | 774 03 70 01 01 | 单条发送 | 772 08 30 01 05 00 00 AA AA AA | 0 | 否 | 774 | 特征值
4.19.3.2 | SOC Gauge(0%)_Write the Motor steps | 774 06 5B 01 01 05 00 01 | 单条发送 | 772 08 1B 01 01 05 00 00 00 AA | 0 | 否 | 774 | 特征值
4.19.3.2 | SOC Gauge(60%)_Get second Point | 774 07 5B 00 01 05 01 06 C0 | 单条发送 | 772 08 1B 00 01 05 01 AA AA AA | 0 | 否 | 774 | 特征值
4.19.3.2 | SOC Gauge(60%)_Move to second Point | 774 03 70 01 01 | 单条发送 | 772 08 30 01 05 06 C0 AA AA AA | 0 | 否 | 774 | 特征值
4.19.3.2 | SOC Gauge(60%)_Write the Motor steps | 774 06 5B 01 01 05 01 01 | 单条发送 | 772 08 1B 01 01 05 01 06 C0 AA | 0 | 否 | 774 | 特征值
4.19.3.2 | SOC Gauge(100%)_Get thirdly Point | 774 07 5B 00 01 05 02 0B 40 | 单条发送 | 772 08 1B 00 01 05 02 AA AA AA | 0 | 否 | 774 | 特征值
4.19.3.2 | SOC Gauge(100%)_Move to thirdly Point | 774 03 70 01 01 | 单条发送 | 772 08 30 01 05 0B 40 AA AA AA | 0 | 否 | 774 | 特征值
4.19.3.2 | SOC Gauge(100%)_Write the Motor steps | 774 06 5B 01 01 05 02 01 | 单条发送 | 772 08 1B 01 01 05 02 0B 40 AA | 0 | 否 | 774 | 特征值
4.19.4 | Power Gauge(0%)_Functionality Check | 774 03 70 01 01 | 单条发送 | 772 08 30 01 14 00 FE AA AA AA | 0 | 否 | 774 | 特征值
4.19.4 | Power Gauge(50%)_Functionality Check | 775 03 70 01 01 | 单条发送 | 772 08 30 01 14 01 7E AA AA AA | 0 | 否 | 774 | 特征值
4.19.4 | Power Gauge(100%)_Functionality Check | 776 03 70 01 01 | 单条发送 | 772 08 30 01 14 01 FD AA AA AA | 0 | 否 | 774 | 特征值
4.19.4 | SOC Gauge(20%)_Functionality Check | 777 03 70 01 01 | 单条发送 | 772 08 30 01 15 00 32 AA AA AA | 0 | 否 | 774 | 特征值
4.19.4 | SOC Gauge(80%)_Functionality Check | 778 03 70 01 01 | 单条发送 | 772 08 30 01 15 00 CB AA AA AA | 0 | 否 | 774 | 特征值
4.19.4 | SOC Gauge(100%)_Functionality Check | 779 03 70 01 01 | 单条发送 | 772 08 30 01 15 00 FE AA AA AA | 0 | 否 | 774 | 特征值
4.20 | Stress Test | 774 02 7C 01 | 单条发送 | 772 08 3C 01 00 0A AA AA AA AA | 0 | 否 | 774 | 特征值
4.21.3 | Set Illumination On | 774 04 70 00 81 01 | 单条发送 | 772 08 30 00 81 01 AA AA AA AA | 0 | 否 | 774 | 特征值
4.21.3 | Display Bright Gray | 774 03 70 03 | 单条发送 | 772 08 30 03 01 01 AA AA AA AA | 0 | 否 | 774 | 特征值
4.21.3 | Display Dark Gray | 775 03 70 03 | 单条发送 | 772 08 30 03 02 01 AA AA AA AA | 0 | 否 | 774 | 特征值
4.21.3 | Display White | 776 03 70 03 | 单条发送 | 772 08 30 03 03 01 AA AA AA AA | 0 | 否 | 774 | 特征值
4.21.3 | Display All Gray Scale | 777 03 70 03 | 单条发送 | 772 08 30 03 04 01 AA AA AA AA | 0 | 否 | 774 | 特征值
4.21.3 | Display black | 778 03 70 03 | 单条发送 | 772 08 30 03 05 01 AA AA AA AA | 0 | 否 | 774 | 特征值
5.1 | Power Gauge_Input -100%: | NA,目测指针指向 -100% | 单条发送 | 446 07 00 00 00 01 00 00 00 | 100 | 否 | NA | 特征值
5.1 | Power Gauge_Input 0%: | NA,目测指针指向 0% | 单条发送 | 446 07 00 00 00 00 00 00 00 | 100 | 否 | NA | 特征值
5.1 | Power Gauge_Input 50%: | NA,目测指针指向 50% | 单条发送 | 446 07 00 00 00 00 7F 00 00 | 100 | 否 | NA | 特征值
5.1 | Power Gauge_Input 100%: | NA,目测指针指向 100% | 单条发送 | 446 07 00 00 00 00 FF 00 00 | 100 | 否 | NA | 特征值
5.2 | SOC Gauge_Input 0%: | NA,目测指针指向 0% | 单条发送 | 446 07 00 00 00 00 00 00 00 | 100 | 否 | NA | 特征值
5.2 | SOC Gauge_Input 20%: | NA,目测指针指向 20% | 单条发送 | 446 07 00 00 00 00 00 33 00 | 100 | 否 | NA | 特征值
5.2 | SOC Gauge_Input 80%: | NA,目测指针指向 80% | 单条发送 | 446 07 00 00 00 00 00 CC 00 | 100 | 否 | NA | 特征值
5.2 | SOC Gauge_Input 100%: | NA,目测指针指向 100% | 单条发送 | 446 07 00 00 00 00 00 FF 00 | 100 | 否 | NA | 特征值
6.1 | Factory Setting | 774 03 7C 02 01 | 单条发送 | 772 08 3C 02 AA AA AA AA AA AA | 0 | 否 | 774 | 特征值

## Sheet3
序号 | 测试项 | 判断指标 | 测试方式 | 测试指令 | 指令间隔 | 循环发送 | 返回指令特征值 | 返回指令提取方式
4.3 | Battery Voltage(A15) | 13.5V ± 0.2V | 万用表测量 | NA | 0 | 否 | NA | 特征值
4.3 | Ignition Voltage(A16) | 13.5V ± 0.2V | 万用表测量 | NA | 0 | 否 | NA | 特征值
4.4 | Battery Current(A15) | <300mA | 万用表测量 | NA | 0 | 否 | NA | 特征值
4.4 | Ignition Current(A16) | <100mA | 万用表测量 | NA | 0 | 否 | NA | 特征值
4.7 | Send Password Set1 | 7F3 08 67 11 | 单条发送 | 773 08 27 55 B6 54 A2 48 D5 E5 | 0 | 否 | 7F3 | 特征值
4.7 | Send Password Set2 | 6FF 08 67 12 | 单条发送 | 773 08 27 64 52 C5 7D 66 88 75 | 0 | 否 | 6FF | 特征值
4.8 | Exit PTS Mode | 6FF 08 67 | 单条发送 | 6FE 08 27 00 00 00 00 00 00 00 | 0 | 否 | 6FF | 特征值
4.9 | Quiescent Current Test(需进入先PTS模式) | 6FF 08 52 33 | 单条发送 | 6FE 08 12 33 5A 00 00 00 00 00 | 0 | 否 | 6FF | 特征值
4.9 | KL15 OFF | KL15 OFF | 手动操作 | NA | 0 | 否 | NA | 特征值
4.9 | Quiescent Current Test(A15) | <1mA | 万用表测量 | NA | 0 | 否 | NA | 特征值
4.10.1 | Set Fuel Resistance Value to 100Ω | Set Fuel Resistance Value to 100Ω | 手动操作 | NA | 0 | 否 | NA | 特征值
4.10.1 | Read Fuel Resistance Value | 6FF 08 61 01 00 64 00 00 00 00 | 单条发送 | 6FE 08 21 01 00 00 00 00 00 00 | 0 | 否 | 6FF | 特征值
4.10.1 | Read Power Voltage Value | 6FF 08 61 | 单条发送 | 6FE 08 21 11 00 00 00 00 00 00 | 0 | 否 | 6FF | 特征值
4.10.3 | Read the digital port | 6FF 08 61 | 单条发送 | 6FE 08 21 41 00 00 00 00 00 00 | 0 | 否 | 6FF | 特征值
4.11.1 | Read 2up_key in when KEY Pressed | 6FF 08 70 05 00 74 01 00 00 00 | 单条发送 | 6FE 08 30 05 00 00 00 00 00 00 | 0 | 否 | 6FF | 特征值
4.11.1 | Read 2up_key in when KEY Released | 6FF 08 70 05 00 74 00 00 00 00 | 单条发送 | 6FE 08 30 05 00 00 00 00 00 00 | 0 | 否 | 6FF | 特征值
4.13 | LED all ON | 6FF 02 70 00 | 单条发送 | 6FE 08 30 00 80 01 00 00 00 00 | 0 | 否 | 6FF | 特征值
4.13 | LED all OFF | 6FF 02 70 00 | 单条发送 | 6FE 08 30 00 80 00 00 00 00 00 | 0 | 否 | 6FF | 特征值
4.13 | ESP ON | 6FF 02 70 00 | 单条发送 | 6FE 08 30 00 00 01 00 00 00 00 | 0 | 否 | 6FF | 特征值
4.13 | ESP OFF | 6FF 02 70 00 | 单条发送 | 6FE 08 30 00 00 00 00 00 00 00 | 0 | 否 | 6FF | 特征值
4.13 | SVS telltale ON | 6FF 02 70 00 | 单条发送 | 6FE 08 30 00 01 01 00 00 00 00 | 0 | 否 | 6FF | 特征值
4.13 | SVS telltale OFF | 6FF 02 70 00 | 单条发送 | 6FE 08 30 00 01 00 00 00 00 00 | 0 | 否 | 6FF | 特征值
4.13 | ESP OFF telltale ON | 6FF 02 70 00 | 单条发送 | 6FE 08 30 00 02 01 00 00 00 00 | 0 | 否 | 6FF | 特征值
4.13 | ESP OFF telltale OFF | 6FF 02 70 00 | 单条发送 | 6FE 08 30 00 02 00 00 00 00 00 | 0 | 否 | 6FF | 特征值
4.13 | Engine Error ON | 6FF 02 70 00 | 单条发送 | 6FE 08 30 00 03 01 00 00 00 00 | 0 | 否 | 6FF | 特征值
4.13 | Engine Error OFF | 6FF 02 70 00 | 单条发送 | 6FE 08 30 00 03 00 00 00 00 00 | 0 | 否 | 6FF | 特征值
4.13 | ABS ON | 6FF 02 70 00 | 单条发送 | 6FE 08 30 00 04 01 00 00 00 00 | 0 | 否 | 6FF | 特征值
4.13 | ABS OFF | 6FF 02 70 00 | 单条发送 | 6FE 08 30 00 04 00 00 00 00 00 | 0 | 否 | 6FF | 特征值
4.13 | Parking Failure ON | 6FF 02 70 00 | 单条发送 | 6FE 08 30 00 05 01 00 00 00 00 | 0 | 否 | 6FF | 特征值
4.13 | Parking Failure OFF | 6FF 02 70 00 | 单条发送 | 6FE 08 30 00 05 00 00 00 00 00 | 0 | 否 | 6FF | 特征值
4.13 | Driver Belt ON | 6FF 02 70 00 | 单条发送 | 6FE 08 30 00 06 01 00 00 00 00 | 0 | 否 | 6FF | 特征值
4.13 | Driver Belt OFF | 6FF 02 70 00 | 单条发送 | 6FE 08 30 00 06 00 00 00 00 00 | 0 | 否 | 6FF | 特征值
4.13 | TPMS ON | 6FF 02 70 00 | 单条发送 | 6FE 08 30 00 07 01 00 00 00 00 | 0 | 否 | 6FF | 特征值
4.13 | TPMS OFF | 6FF 02 70 00 | 单条发送 | 6FE 08 30 00 07 00 00 00 00 00 | 0 | 否 | 6FF | 特征值
4.13 | Charge ON | 6FF 02 70 00 | 单条发送 | 6FE 08 30 00 08 01 00 00 00 00 | 0 | 否 | 6FF | 特征值
4.13 | Charge OFF | 6FF 02 70 00 | 单条发送 | 6FE 08 30 00 08 00 00 00 00 00 | 0 | 否 | 6FF | 特征值
4.13 | ESCL ON | 6FF 02 70 00 | 单条发送 | 6FE 08 30 00 09 01 00 00 00 00 | 0 | 否 | 6FF | 特征值
4.13 | ESCL OFF | 6FF 02 70 00 | 单条发送 | 6FE 08 30 00 09 00 00 00 00 00 | 0 | 否 | 6FF | 特征值
4.13 | Fuel Low ON | 6FF 02 70 00 | 单条发送 | 6FE 08 30 00 0A 01 00 00 00 00 | 0 | 否 | 6FF | 特征值
4.13 | Fuel Low OFF | 6FF 02 70 00 | 单条发送 | 6FE 08 30 00 0A 00 00 00 00 00 | 0 | 否 | 6FF | 特征值
4.13 | Location ON | 6FF 02 70 00 | 单条发送 | 6FE 08 30 00 0B 01 00 00 00 00 | 0 | 否 | 6FF | 特征值
4.13 | Location OFF | 6FF 02 70 00 | 单条发送 | 6FE 08 30 00 0B 00 00 00 00 00 | 0 | 否 | 6FF | 特征值
4.13 | Coolant Temp High ON | 6FF 02 70 00 | 单条发送 | 6FE 08 30 00 0C 01 00 00 00 00 | 0 | 否 | 6FF | 特征值
4.13 | Coolant Temp High OFF | 6FF 02 70 00 | 单条发送 | 6FE 08 30 00 0C 00 00 00 00 00 | 0 | 否 | 6FF | 特征值
4.13 | Passenger Belt ON | 6FF 02 70 00 | 单条发送 | 6FE 08 30 00 0D 01 00 00 00 00 | 0 | 否 | 6FF | 特征值
4.13 | Passenger Belt OFF | 6FF 02 70 00 | 单条发送 | 6FE 08 30 00 0D 00 00 00 00 00 | 0 | 否 | 6FF | 特征值
4.13 | Hand Brake ON | 6FF 02 70 00 | 单条发送 | 6FE 08 30 00 0E 01 00 00 00 00 | 0 | 否 | 6FF | 特征值
4.13 | Hand Brake OFF | 6FF 02 70 00 | 单条发送 | 6FE 08 30 00 0E 00 00 00 00 00 | 0 | 否 | 6FF | 特征值
4.13 | PEPS ON | 6FF 02 70 00 | 单条发送 | 6FE 08 30 00 0F 01 00 00 00 00 | 0 | 否 | 6FF | 特征值
4.13 | PEPS OFF | 6FF 02 70 00 | 单条发送 | 6FE 08 30 00 0F 00 00 00 00 00 | 0 | 否 | 6FF | 特征值
4.13 | AT Temp High ON | 6FF 02 70 00 | 单条发送 | 6FE 08 30 00 10 01 00 00 00 00 | 0 | 否 | 6FF | 特征值
4.13 | AT Temp High OFF | 6FF 02 70 00 | 单条发送 | 6FE 08 30 00 10 00 00 00 00 00 | 0 | 否 | 6FF | 特征值
4.13 | Over Speed ON | 6FF 02 70 00 | 单条发送 | 6FE 08 30 00 11 01 00 00 00 00 | 0 | 否 | 6FF | 特征值
4.13 | Over Speed OFF | 6FF 02 70 00 | 单条发送 | 6FE 08 30 00 11 00 00 00 00 00 | 0 | 否 | 6FF | 特征值
4.13 | EPS ON | 6FF 02 70 00 | 单条发送 | 6FE 08 30 00 12 01 00 00 00 00 | 0 | 否 | 6FF | 特征值
4.13 | EPS OFF | 6FF 02 70 00 | 单条发送 | 6FE 08 30 00 12 00 00 00 00 00 | 0 | 否 | 6FF | 特征值
4.13 | Airbag ON | 6FF 02 70 00 | 单条发送 | 6FE 08 30 00 13 01 00 00 00 00 | 0 | 否 | 6FF | 特征值
4.13 | Airbag OFF | 6FF 02 70 00 | 单条发送 | 6FE 08 30 00 13 00 00 00 00 00 | 0 | 否 | 6FF | 特征值
4.13 | CNG indicator ON | 6FF 02 70 00 | 单条发送 | 6FE 08 30 00 14 01 00 00 00 00 | 0 | 否 | 6FF | 特征值
4.13 | CNG indicator OFF | 6FF 02 70 00 | 单条发送 | 6FE 08 30 00 14 00 00 00 00 00 | 0 | 否 | 6FF | 特征值
4.13 | Low Oil Pressure ON | 6FF 02 70 00 | 单条发送 | 6FE 08 30 00 15 01 00 00 00 00 | 0 | 否 | 6FF | 特征值
4.13 | Low Oil Pressure OFF | 6FF 02 70 00 | 单条发送 | 6FE 08 30 00 15 00 00 00 00 00 | 0 | 否 | 6FF | 特征值
4.13 | Body Immobilizer ON | 6FF 02 70 00 | 单条发送 | 6FE 08 30 00 16 01 00 00 00 00 | 0 | 否 | 6FF | 特征值
4.13 | Body Immobilizer OFF | 6FF 02 70 00 | 单条发送 | 6FE 08 30 00 16 00 00 00 00 00 | 0 | 否 | 6FF | 特征值
4.13 | Turn Right ON | 6FF 02 70 00 | 单条发送 | 6FE 08 30 00 17 01 00 00 00 00 | 0 | 否 | 6FF | 特征值
4.13 | Turn Right OFF | 6FF 02 70 00 | 单条发送 | 6FE 08 30 00 17 00 00 00 00 00 | 0 | 否 | 6FF | 特征值
4.13 | Rear Fog Indicator ON | 6FF 02 70 00 | 单条发送 | 6FE 08 30 00 18 01 00 00 00 00 | 0 | 否 | 6FF | 特征值
4.13 | Rear Fog Indicator OFF | 6FF 02 70 00 | 单条发送 | 6FE 08 30 00 18 00 00 00 00 00 | 0 | 否 | 6FF | 特征值
4.13 | Front Fog Indicator ON | 6FF 02 70 00 | 单条发送 | 6FE 08 30 00 19 01 00 00 00 00 | 0 | 否 | 6FF | 特征值
4.13 | Front Fog Indicator OFF | 6FF 02 70 00 | 单条发送 | 6FE 08 30 00 19 00 00 00 00 00 | 0 | 否 | 6FF | 特征值
4.13 | Low Beam Indicator ON | 6FF 02 70 00 | 单条发送 | 6FE 08 30 00 1A 01 00 00 00 00 | 0 | 否 | 6FF | 特征值
4.13 | Low Beam Indicator OFF | 6FF 02 70 00 | 单条发送 | 6FE 08 30 00 1A 00 00 00 00 00 | 0 | 否 | 6FF | 特征值
4.13 | High Beam Indicator ON | 6FF 02 70 00 | 单条发送 | 6FE 08 30 00 1B 01 00 00 00 00 | 0 | 否 | 6FF | 特征值
4.13 | High Beam Indicator OFF | 6FF 02 70 00 | 单条发送 | 6FE 08 30 00 1B 00 00 00 00 00 | 0 | 否 | 6FF | 特征值
4.13 | Turn Left ON | 6FF 02 70 00 | 单条发送 | 6FE 08 30 00 1C 01 00 00 00 00 | 0 | 否 | 6FF | 特征值
4.13 | Turn Left OFF | 6FF 02 70 00 | 单条发送 | 6FE 08 30 00 1C 00 00 00 00 00 | 0 | 否 | 6FF | 特征值
4.14.1 | Disable Normal Gauges | 6FF 02 70 01 | 单条发送 | 6FE 08 30 01 30 01 00 00 00 00 | 0 | 否 | 6FF | 特征值
4.14.1 | Gauges test-V1111R1111 | 6FF 02 70 01 | 单条发送 | 6FE 08 30 01 31 FF 00 00 00 00 | 0 | 否 | 6FF | 特征值
4.14.1 | Gauges test-V0111R1111 | 6FF 02 70 01 | 单条发送 | 6FE 08 30 01 31 7F 00 00 00 00 | 0 | 否 | 6FF | 特征值
4.14.1 | Gauges test-V1011R1111 | 6FF 02 70 01 | 单条发送 | 6FE 08 30 01 31 BF 00 00 00 00 | 0 | 否 | 6FF | 特征值
4.14.1 | Gauges test-V1101R1111 | 6FF 02 70 01 | 单条发送 | 6FE 08 30 01 31 DF 00 00 00 00 | 0 | 否 | 6FF | 特征值
4.14.1 | Gauges test-V1110R1111 | 6FF 02 70 01 | 单条发送 | 6FE 08 30 01 31 EF 00 00 00 00 | 0 | 否 | 6FF | 特征值
4.14.1 | Gauges test-V1111R1111 | 6FF 02 70 01 | 单条发送 | 6FE 08 30 01 31 FF 00 00 00 00 | 0 | 否 | 6FF | 特征值
4.14.1 | Gauges test-V1111R0111 | 6FF 02 70 01 | 单条发送 | 6FE 08 30 01 31 F7 00 00 00 00 | 0 | 否 | 6FF | 特征值
4.14.1 | Gauges test-V1111R1011 | 6FF 02 70 01 | 单条发送 | 6FE 08 30 01 31 FB 00 00 00 00 | 0 | 否 | 6FF | 特征值
4.14.1 | Gauges test-V1111R1101 | 6FF 02 70 01 | 单条发送 | 6FE 08 30 01 31 FD 00 00 00 00 | 0 | 否 | 6FF | 特征值
4.14.1 | Gauges test-V1111R1110 | 6FF 02 70 01 | 单条发送 | 6FE 08 30 01 31 FE 00 00 00 00 | 0 | 否 | 6FF | 特征值
4.14.1 | Enable Normal Gauges | 6FF 02 70 01 | 单条发送 | 6FE 08 30 01 30 00 00 00 00 00 | 0 | 否 | 6FF | 特征值
4.14.3 | Beeper ON | 6FF 02 70 04 | 单条发送 | 6FE 08 30 04 00 01 00 00 00 00 | 0 | 否 | 6FF | 特征值
4.14.3 | Beeper OFF | 6FF 02 70 04 | 单条发送 | 6FE 08 30 04 00 00 00 00 00 00 | 0 | 否 | 6FF | 特征值
4.15 | Pull Up Control Mode | 6FF 08 70 06 01 | 单条发送 | 6FE 08 30 06 01 00 00 00 00 00 | 0 | 否 | 6FF | 特征值
4.15 | Pull Up Fixed Mode | 6FF 08 70 06 01 | 单条发送 | 6FE 08 30 06 00 00 00 00 00 00 | 0 | 否 | 6FF | 特征值
4.15 | Set Fuel Resistance Value to 32Ω | Set Fuel Resistance Value to 32Ω | 手动操作 | NA | 0 | 否 | NA | 特征值
4.15 | Read 32Ω ADC | 6FF 08 61 01 | 单条发送 | 6FE 08 21 01 00 00 00 00 00 00 | 0 | 否 | 6FF | 特征值
4.15 | Write 32Ω value to memory | 6FF 08 7D 02 | 单条发送 | 6FE 08 3D 00 BA 02 00 20 00 00 | 0 | 否 | 6FF | 特征值
4.15 | Read 32Ω value by address | 6FF 03 63 00 20 | 单条发送 | 6FE 08 23 00 BA 02 00 00 00 00 | 0 | 否 | 6FF | 特征值
4.15 | Set Fuel Resistance Value to 37Ω | Set Fuel Resistance Value to 37Ω | 手动操作 | NA | 0 | 否 | NA | 特征值
4.15 | Read 37Ω ADC | 6FF 08 61 01 | 单条发送 | 6FE 08 21 01 00 00 00 00 00 00 | 0 | 否 | 6FF | 特征值
4.15 | Write 37Ω value to memory | 6FF 08 7D 02 | 单条发送 | 6FE 08 3D 00 BC 02 00 25 00 00 | 0 | 否 | 6FF | 特征值
4.15 | Read 37Ω value by address | 6FF 03 63 00 25 | 单条发送 | 6FE 08 23 00 BC 02 00 00 00 00 | 0 | 否 | 6FF | 特征值
4.15 | Set Fuel Resistance Value to 62Ω | Set Fuel Resistance Value to 62Ω | 手动操作 | NA | 0 | 否 | NA | 特征值
4.15 | Read 62Ω ADC | 6FF 08 61 01 | 单条发送 | 6FE 08 21 01 00 00 00 00 00 00 | 0 | 否 | 6FF | 特征值
4.15 | Write 62Ω value to memory | 6FF 08 7D 02 | 单条发送 | 6FE 08 3D 00 BE 02 00 3E 00 00 | 0 | 否 | 6FF | 特征值
4.15 | Read 62Ω value by address | 6FF 03 63 00 3E | 单条发送 | 6FE 08 23 00 BE 02 00 00 00 00 | 0 | 否 | 6FF | 特征值
4.15 | Set Fuel Resistance Value to 94Ω | Set Fuel Resistance Value to 94Ω | 手动操作 | NA | 0 | 否 | NA | 特征值
4.15 | Read 94Ω ADC | 6FF 08 61 01 | 单条发送 | 6FE 08 21 01 00 00 00 00 00 00 | 0 | 否 | 6FF | 特征值
4.15 | Write 94Ω value to memory | 6FF 08 7D 02 | 单条发送 | 6FE 08 3D 00 C0 02 00 5E 00 00 | 0 | 否 | 6FF | 特征值
4.15 | Read 94Ω value by address | 6FF 03 63 00 5E | 单条发送 | 6FE 08 23 00 C0 02 00 00 00 00 | 0 | 否 | 6FF | 特征值
4.15 | Set Fuel Resistance Value to 124Ω | Set Fuel Resistance Value to 124Ω | 手动操作 | NA | 0 | 否 | NA | 特征值
4.15 | Read 124Ω ADC | 6FF 08 61 01 | 单条发送 | 6FE 08 21 01 00 00 00 00 00 00 | 0 | 否 | 6FF | 特征值
4.15 | Write 124Ω value to memory | 6FF 08 7D 02 | 单条发送 | 6FE 08 3D 00 C2 02 00 7C 00 00 | 0 | 否 | 6FF | 特征值
4.15 | Read 124Ω value by address | 6FF 03 63 00 7C | 单条发送 | 6FE 08 23 00 C2 02 00 00 00 00 | 0 | 否 | 6FF | 特征值
4.15 | Set Fuel Resistance Value to 161Ω | Set Fuel Resistance Value to 161Ω | 手动操作 | NA | 0 | 否 | NA | 特征值
4.15 | Read 161Ω ADC | 6FF 08 61 01 | 单条发送 | 6FE 08 21 01 00 00 00 00 00 00 | 0 | 否 | 6FF | 特征值
4.15 | Write 161Ω value to memory | 6FF 08 7D 02 | 单条发送 | 6FE 08 3D 00 C4 02 00 A1 00 00 | 0 | 否 | 6FF | 特征值
4.15 | Read 161Ω value by address | 6FF 03 63 00 A1 | 单条发送 | 6FE 08 23 00 C4 02 00 00 00 00 | 0 | 否 | 6FF | 特征值
4.15 | Set Fuel Resistance Value to 191Ω | Set Fuel Resistance Value to 191Ω | 手动操作 | NA | 0 | 否 | NA | 特征值
4.15 | Read 191Ω ADC | 6FF 08 61 01 | 单条发送 | 6FE 08 21 01 00 00 00 00 00 00 | 0 | 否 | 6FF | 特征值
4.15 | Write 191Ω value to memory | 6FF 08 7D 02 | 单条发送 | 6FE 08 3D 00 C6 02 00 BF 00 00 | 0 | 否 | 6FF | 特征值
4.15 | Read 191Ω value by address | 6FF 03 63 00 BF | 单条发送 | 6FE 08 23 00 C6 02 00 00 00 00 | 0 | 否 | 6FF | 特征值
4.15 | Set Fuel Resistance Value to 219Ω | Set Fuel Resistance Value to 219Ω | 手动操作 | NA | 0 | 否 | NA | 特征值
4.15 | Read 219Ω ADC | 6FF 08 61 01 | 单条发送 | 6FE 08 21 01 00 00 00 00 00 00 | 0 | 否 | 6FF | 特征值
4.15 | Write 219Ω value to memory | 6FF 08 7D 02 | 单条发送 | 6FE 08 3D 00 C8 02 00 DB 00 00 | 0 | 否 | 6FF | 特征值
4.15 | Read 219Ω value by address | 6FF 03 63 00 DB | 单条发送 | 6FE 08 23 00 C8 02 00 00 00 00 | 0 | 否 | 6FF | 特征值
4.15 | Set Fuel Resistance Value to 273Ω | Set Fuel Resistance Value to 273Ω | 手动操作 | NA | 0 | 否 | NA | 特征值
4.15 | Read 273Ω ADC | 6FF 08 61 01 | 单条发送 | 6FE 08 21 01 00 00 00 00 00 00 | 0 | 否 | 6FF | 特征值
4.15 | Write 273Ω value to memory | 6FF 08 7D 02 | 单条发送 | 6FE 08 3D 00 CA 02 01 11 00 00 | 0 | 否 | 6FF | 特征值
4.15 | Read 273Ω value by address | 6FF 03 63 01 11 | 单条发送 | 6FE 08 23 00 CA 02 00 00 00 00 | 0 | 否 | 6FF | 特征值
4.15 | Set Fuel Resistance Value to 293Ω | Set Fuel Resistance Value to 293Ω | 手动操作 | NA | 0 | 否 | NA | 特征值
4.15 | Read 293Ω ADC | 6FF 08 61 01 | 单条发送 | 6FE 08 21 01 00 00 00 00 00 00 | 0 | 否 | 6FF | 特征值
4.15 | Write 293Ω value to memory | 6FF 08 7D 02 | 单条发送 | 6FE 08 3D 00 CC 02 01 25 00 00 | 0 | 否 | 6FF | 特征值
4.15 | Read 293Ω value by address | 6FF 03 63 01 25 | 单条发送 | 6FE 08 23 00 CC 02 00 00 00 00 | 0 | 否 | 6FF | 特征值
4.16.2 | Set Illumination On | 6FF 08 70 00 | 单条发送 | 6FE 08 30 00 81 01 00 00 00 00 | 0 | 否 | 6FF | 特征值
4.16.2 | Set Illumination Off | 6FF 08 70 00 | 单条发送 | 6FE 08 30 00 81 00 00 00 00 00 | 0 | 否 | 6FF | 特征值
4.16.3 | Zero Movement | 6FF 08 70 01 | 单条发送 | 6FE 08 30 01 20 00 00 00 00 00 | 0 | 否 | 6FF | 特征值
4.16.3 | Revolution 0 Movement | 6FF 08 70 01 | 单条发送 | 6FE 08 30 01 00 00 00 00 00 00 | 0 | 否 | 6FF | 特征值
4.16.3 | Write Revolution 0 | 6FF 08 7D 02 | 单条发送 | 6FE 08 3D 00 76 02 00 00 00 00 | 0 | 否 | 6FF | 特征值
4.16.3 | Read Revolution 0 by address | 6FF 03 63 00 00 | 单条发送 | 6FE 08 23 00 76 02 00 00 00 00 | 0 | 否 | 6FF | 特征值
4.16.3 | Revolution 135 Movement | 6FF 08 70 01 | 单条发送 | 6FE 08 30 01 00 08 70 00 00 00 | 0 | 否 | 6FF | 特征值
4.16.3 | Write Revolution 135 | 6FF 08 7D 02 | 单条发送 | 6FE 08 3D 00 78 02 08 70 00 00 | 0 | 否 | 6FF | 特征值
4.16.3 | Read Revolution 135 by address | 6FF 03 63 08 70 | 单条发送 | 6FE 08 23 00 78 02 00 00 00 00 | 0 | 否 | 6FF | 特征值
4.16.3 | Revolution 270 Movement | 6FF 08 70 01 | 单条发送 | 6FE 08 30 01 00 10 E0 00 00 00 | 0 | 否 | 6FF | 特征值
4.16.3 | Write Revolution 270 | 6FF 08 7D 02 | 单条发送 | 6FE 08 3D 00 7A 02 10 E0 00 00 | 0 | 否 | 6FF | 特征值
4.16.3 | Read Revolution 270 by address | 6FF 03 63 10 E0 | 单条发送 | 6FE 08 23 00 7A 02 00 00 00 00 | 0 | 否 | 6FF | 特征值
4.16.3 | Velocity 0 Movement | 6FF 08 70 01 | 单条发送 | 6FE 08 30 01 01 00 00 00 00 00 | 0 | 否 | 6FF | 特征值
4.16.3 | Write Velocity 0 | 6FF 08 7D 02 | 单条发送 | 6FE 08 3D 00 5C 02 00 00 00 00 | 0 | 否 | 6FF | 特征值
4.16.3 | Read Velocity 0 by address | 6FF 03 63 00 00 | 单条发送 | 6FE 08 23 00 5C 02 00 00 00 00 | 0 | 否 | 6FF | 特征值
4.16.3 | Velocity 30 Movement | 6FF 08 70 01 | 单条发送 | 6FE 08 30 01 01 01 E0 00 00 00 | 0 | 否 | 6FF | 特征值
4.16.3 | Write Velocity 30 | 6FF 08 7D 02 | 单条发送 | 6FE 08 3D 00 5E 02 01 E0 00 00 | 0 | 否 | 6FF | 特征值
4.16.3 | Read Velocity 30 by address | 6FF 03 63 01 E0 | 单条发送 | 6FE 08 23 00 5E 02 00 00 00 00 | 0 | 否 | 6FF | 特征值
4.16.3 | Velocity 60 Movement | 6FF 08 70 01 | 单条发送 | 6FE 08 30 01 01 03 C0 00 00 00 | 0 | 否 | 6FF | 特征值
4.16.3 | Write Velocity 60 | 6FF 08 7D 02 | 单条发送 | 6FE 08 3D 00 60 02 03 C0 00 00 | 0 | 否 | 6FF | 特征值
4.16.3 | Read Velocity 60 by address | 6FF 03 63 03 C0 | 单条发送 | 6FE 08 23 00 60 02 00 00 00 00 | 0 | 否 | 6FF | 特征值
4.16.3 | Velocity 150 Movement | 6FF 08 70 01 | 单条发送 | 6FE 08 30 01 01 09 60 00 00 00 | 0 | 否 | 6FF | 特征值
4.16.3 | Write Velocity 150 | 6FF 08 7D 02 | 单条发送 | 6FE 08 3D 00 62 02 09 60 00 00 | 0 | 否 | 6FF | 特征值
4.16.3 | Read Velocity 150 by address | 6FF 03 63 09 60 | 单条发送 | 6FE 08 23 00 62 02 00 00 00 00 | 0 | 否 | 6FF | 特征值
4.16.3 | Velocity 210 Movement | 6FF 08 70 01 | 单条发送 | 6FE 08 30 01 01 0D 20 00 00 00 | 0 | 否 | 6FF | 特征值
4.16.3 | Write Velocity 210 | 6FF 08 7D 02 | 单条发送 | 6FE 08 3D 00 64 02 0D 20 00 00 | 0 | 否 | 6FF | 特征值
4.16.3 | Read Velocity 210 by address | 6FF 03 63 0D 20 | 单条发送 | 6FE 08 23 00 64 02 00 00 00 00 | 0 | 否 | 6FF | 特征值
4.16.3 | Velocity 270 Movement | 6FF 08 70 01 | 单条发送 | 6FE 08 30 01 01 10 E0 00 00 00 | 0 | 否 | 6FF | 特征值
4.16.3 | Write Velocity 270 | 6FF 08 7D 02 | 单条发送 | 6FE 08 3D 00 66 02 10 E0 00 00 | 0 | 否 | 6FF | 特征值
4.16.3 | Read Velocity 270 by address | 6FF 03 63 10 E0 | 单条发送 | 6FE 08 23 00 66 02 00 00 00 00 | 0 | 否 | 6FF | 特征值
4.16.4 | Velocity0 | 6FF 08 70 01 | 单条发送 | 6FE 08 30 01 11 00 00 00 00 00 | 0 | 否 | 6FF | 特征值
4.16.4 | Velocity20 | 6FF 08 70 01 | 单条发送 | 6FE 08 30 01 11 01 40 00 00 00 | 0 | 否 | 6FF | 特征值
4.16.4 | Velocity40 | 6FF 08 70 01 | 单条发送 | 6FE 08 30 01 11 02 80 00 00 00 | 0 | 否 | 6FF | 特征值
4.16.4 | Velocity100 | 6FF 08 70 01 | 单条发送 | 6FE 08 30 01 11 06 40 00 00 00 | 0 | 否 | 6FF | 特征值
4.16.4 | Velocity140 | 6FF 08 70 01 | 单条发送 | 6FE 08 30 01 11 08 C0 00 00 00 | 0 | 否 | 6FF | 特征值
4.16.4 | Velocity180 | 6FF 08 70 01 | 单条发送 | 6FE 08 30 01 11 0B 40 00 00 00 | 0 | 否 | 6FF | 特征值
4.16.4 | Revolution0 | 6FF 08 70 01 | 单条发送 | 6FE 08 30 01 10 00 00 00 00 00 | 0 | 否 | 6FF | 特征值
4.16.4 | Revolution2000 | 6FF 08 70 01 | 单条发送 | 6FE 08 30 01 10 07 D0 00 00 00 | 0 | 否 | 6FF | 特征值
4.16.4 | Revolution4000 | 6FF 08 70 01 | 单条发送 | 6FE 08 30 01 10 0F A0 00 00 00 | 0 | 否 | 6FF | 特征值
4.16.4 | Revolution8000 | 6FF 08 70 01 | 单条发送 | 6FE 08 30 01 10 1F 40 00 00 00 | 0 | 否 | 6FF | 特征值
4.16.5 | Write Memory for Stress Test | 6FF 08 3C 01 | 单条发送 | 6FE 08 3C 01 | 0 | 否 | 6FF | 特征值
4.17 | Illumination On | 6FF 08 70 00 | 单条发送 | 6FE 08 30 00 81 01 00 00 00 00 | 0 | 否 | 6FF | 特征值
4.17 | Bright Gray ON | 6FF 08 70 03 | 单条发送 | 6FE 08 30 03 01 01 00 00 00 00 | 0 | 否 | 6FF | 特征值
4.17 | Bright Gray OFF | 6FF 08 70 03 | 单条发送 | 6FE 08 30 03 01 00 00 00 00 00 | 0 | 否 | 6FF | 特征值
4.17 | Dark Gray ON | 6FF 08 70 03 | 单条发送 | 6FE 08 30 03 02 01 00 00 00 00 | 0 | 否 | 6FF | 特征值
4.17 | Dark Gray OFF | 6FF 08 70 03 | 单条发送 | 6FE 08 30 03 02 00 00 00 00 00 | 0 | 否 | 6FF | 特征值
4.17 | White ON | 6FF 08 70 03 | 单条发送 | 6FE 08 30 03 03 01 00 00 00 00 | 0 | 否 | 6FF | 特征值
4.17 | White OFF | 6FF 08 70 03 | 单条发送 | 6FE 08 30 03 03 00 00 00 00 00 | 0 | 否 | 6FF | 特征值
4.17 | All Gray Scale ON | 6FF 08 70 03 | 单条发送 | 6FE 08 30 03 04 01 00 00 00 00 | 0 | 否 | 6FF | 特征值
4.17 | All Gray Scale OFF | 6FF 08 70 03 | 单条发送 | 6FE 08 30 03 04 00 00 00 00 00 | 0 | 否 | 6FF | 特征值
4.17 | Black ON | 6FF 08 70 03 | 单条发送 | 6FE 08 30 03 05 01 00 00 00 00 | 0 | 否 | 6FF | 特征值
4.17 | Black OFF | 6FF 08 70 03 | 单条发送 | 6FE 08 30 03 05 00 00 00 00 00 | 0 | 否 | 6FF | 特征值
4.19.1 | Write Memory by Address | 6FF 08 7D 04 | 单条发送 | 6FE 08 3D 00 00 04 01 02 03 04 | 0 | 否 | 6FF | 特征值
4.19.2 | Read Memory by Address | 6FF 08 63 | 单条发送 | 6FE 08 23 00 00 04 00 00 00 00 | 0 | 否 | 6FF | 特征值
4.19.3 | EEPROM Special Setting by 0x01 | 6FF 02 7C 01 | 单条发送 | 6FE 08 3C 01 00 00 00 00 00 00 | 0 | 否 | 6FF | 特征值
4.19.3 | EEPROM Special Setting by 0x02 | 6FF 02 7C 02 | 单条发送 | 6FE 08 3C 02 00 00 00 00 00 00 | 0 | 否 | 6FF | 特征值
4.19.3 | EEPROM Special Setting by 0x03 | 6FF 02 7C 03 | 单条发送 | 6FE 08 3C 03 00 00 00 00 00 00 | 0 | 否 | 6FF | 特征值
4.19.3 | EEPROM Special Setting by 0x04 | 6FF 02 7C 04 | 单条发送 | 6FE 08 3C 04 00 00 00 00 00 00 | 0 | 否 | 6FF | 特征值
4.19.3 | EEPROM Special Setting by 0x05 | 6FF 02 7C 05 | 单条发送 | 6FE 08 3C 05 00 00 00 00 00 00 | 0 | 否 | 6FF | 特征值
4.20 | Hardware and software version | 6FF 08 5A | 单条发送 | 6FE 08 1A 80 00 00 00 00 00 00 | 0 | 否 | 6FF | 特征值
4.20 | Program data checksum | 6FF 08 5A | 单条发送 | 6FE 08 1A 81 00 00 00 00 00 00 | 0 | 否 | 6FF | 特征值
4.20 | Software release date | 6FF 08 5A | 单条发送 | 6FE 08 1A 82 00 00 00 00 00 00 | 0 | 否 | 6FF | 特征值
4.21.1 | Input 171.68Km/h | 180Km/h | 循环发送 | 068 08 00 5F 60 00 00 00 00 40 | 20 | 否 | 6FF | 特征值
4.21.1 | Input 133.06Km/h | 140Km/h | 循环发送 | 068 08 00 49 F0 00 00 00 00 C6 | 20 | 否 | 6FF | 特征值
4.21.1 | Input 94.125Km/h | 100Km/h | 循环发送 | 068 08 00 34 48 00 00 00 00 83 | 20 | 否 | 6FF | 特征值
4.21.1 | Input 36.19Km/h | 40Km/h | 循环发送 | 068 08 00 14 18 00 00 00 00 D3 | 20 | 否 | 6FF | 特征值
4.21.1 | Input 17.375Km/h | 20Km/h | 循环发送 | 068 08 00 09 A8 00 00 00 00 4E | 20 | 否 | 6FF | 特征值
4.21.2 | 8000rpm | 7800~8200rpm | 循环发送 | 094 08 00 00 7D 00 00 00 00 00 | 10 | 否 | 6FF | 特征值
4.21.2 | 4000rpm | 3900~4100rpm | 循环发送 | 094 08 00 00 3E 80 00 00 00 00 | 10 | 否 | 6FF | 特征值
4.21.2 | 1000rpm | 950～1100rpm | 循环发送 | 094 08 00 00 0F A0 00 00 00 00 | 10 | 否 | 6FF | 特征值
4.22 | Check Zero Point | NA | 手动操作 | NA | 0 | 否 | NA | 特征值
4.23 | Factory Setting | 6FF 08 7C 02 | 单条发送 | 6FE 08 3C 02 | 0 | 否 | 6FF | 特征值